## Data
Header Information | measured depth (ft) | inclination (°) | azimuth (°) | true vertical depth (ft) | northing +N/-S (ft) | easting +E/-W (ft)
Operator Name | 0 | 0 | 0 | 0 | 0 | 0
WPXEnergy | 120 | 0 | 0 | 120 | 0 | 0
Operator Number | 465 | 6.9 | 278.09 | 464.17 | 2.92 | -20.54
96850 | 500 | 6.9 | 278.09 | 498.91 | 3.51 | -24.71
Well Name and Number | 1000 | 6.9 | 278.09 | 995.29 | 11.96 | -84.18
RGU 432-26-198 | 1500 | 6.9 | 278.09 | 1491.67 | 20.42 | -143.65
API Number (if available) | 2000 | 6.9 | 278.09 | 1988.05 | 28.87 | -203.12
| 2500 | 6.9 | 278.09 | 2484.43 | 37.32 | -262.59
Location: QQ SEC TWP RGE | 3000 | 6.9 | 278.09 | 2980.81 | 45.78 | -322.06
Lot 8 Sec 26 T1S R98W | 3500 | 6.9 | 278.09 | 3477.19 | 54.23 | -381.53
Citing Type: Planned or Actual | 3522.98 | 6.9 | 278.09 | 3500 | 54.62 | -384.26
Planning | 3654.23 | 9.53 | 278.09 | 3629.9 | 57.26 | -402.82
Deviation Indicator | 4000 | 9.53 | 278.09 | 3970.89 | 65.31 | -459.47
Directional | 4500 | 9.53 | 278.09 | 4464 | 76.95 | -541.39
North Reference | 5000 | 9.53 | 278.09 | 4957.11 | 88.59 | -623.3
True | 5500 | 9.53 | 278.09 | 5450.21 | 100.23 | -705.22
North Reference | 6000 | 9.53 | 278.09 | 5943.32 | 111.87 | -787.14
North Reference | 6500 | 9.53 | 278.09 | 6436.43 | 123.51 | -869.05
| 6991.26 | 9.53 | 278.09 | 6920.92 | 134.95 | -949.54
| 7000 | 9.39 | 278.09 | 6929.54 | 135.15 | -950.96
| 7500 | 1.89 | 278.09 | 7426.76 | 142.06 | -999.61
| 7626.27 | 0 | 0 | 7553 | 142.36 | -1001.68
| 7726.27 | 0 | 0 | 7653 | 142.36 | -1001.68
| 8000 | 0 | 0 | 7926.73 | 142.36 | -1001.68
| 8500 | 0 | 0 | 8426.73 | 142.36 | -1001.68
| 9000 | 0 | 0 | 8926.73 | 142.36 | -1001.68
| 9500 | 0 | 0 | 9426.73 | 142.36 | -1001.68
| 10000 | 0 | 0 | 9926.73 | 142.36 | -1001.68
| 10500 | 0 | 0 | 10426.73 | 142.36 | -1001.68
| 11000 | 0 | 0 | 10926.73 | 142.36 | -1001.68
| 11500 | 0 | 0 | 11426.73 | 142.36 | -1001.68
| 12000 | 0 | 0 | 11926.73 | 142.36 | -1001.68
| 12500 | 0 | 0 | 12426.73 | 142.36 | -1001.68
| 12566.27 | 0 | 0 | 12493 | 142.36 | -1001.68

## Lookup (hidden)
North Reference | RetunValue | Grid Type | ReturnValue | Deviation Indicator | ReturnValue
| 2 |  | 0 |  | 2
True |  | SPCS-Colorado Central-NAD27 |  | Directional
Grid |  | SPCS-Colorado Central-NAD83 |  | High Angle
|  | SPCS-Colorado North-NAD27 |  | Horizontal
SPCS-Colorado North-NAD83
SPCS-Colorado South-NAD27
SPCS-Colorado South-NAD83
UTM-Zone 12 NAD27
UTM-Zone 12 NAD83
UTM-Zone 13 NAD27
UTM-Zone 13 NAD83