## Data
Header Information | measured depth (ft) | inclination (°) | azimuth (°) | true vertical depth (ft) | northing +N/-S (ft) | easting +E/-W (ft)
Operator Name | 0 | 0 | 0 | 0 | 0 | 0
WPXEnergy | 135 | 0 | 0 | 135 | 0 | 0
Operator Number | 365 | 6.9 | 307.87 | 364.44 | 8.49 | -10.92
96850 | 500 | 6.9 | 307.87 | 498.47 | 18.45 | -23.72
Well Name and Number | 1000 | 6.9 | 307.87 | 994.85 | 55.32 | -71.14
RGU 32-26-198 | 1500 | 6.9 | 307.87 | 1491.22 | 92.2 | -118.56
API Number (if available) | 2000 | 6.9 | 307.87 | 1987.6 | 129.07 | -165.98
| 2500 | 6.9 | 307.87 | 2483.98 | 165.94 | -213.4
Location: QQ SEC TWP RGE | 3000 | 6.9 | 307.87 | 2980.36 | 202.82 | -260.81
Lot 8 Sec 26 T1S R98W | 3500 | 6.9 | 307.87 | 3476.74 | 239.69 | -308.23
Citing Type: Planned or Actual | 3523.43 | 6.9 | 307.87 | 3500 | 241.42 | -310.45
Planning | 3760.33 | 14.01 | 307.87 | 3732.81 | 267.79 | -344.36
Deviation Indicator | 4000 | 14.01 | 307.87 | 3965.36 | 303.4 | -390.15
Directional | 4500 | 14.01 | 307.87 | 4450.5 | 377.7 | -485.68
North Reference | 5000 | 14.01 | 307.87 | 4935.63 | 451.99 | -581.21
True | 5500 | 14.01 | 307.87 | 5420.76 | 526.29 | -676.74
North Reference | 6000 | 14.01 | 307.87 | 5905.9 | 600.58 | -772.27
North Reference | 6500 | 14.01 | 307.87 | 6391.03 | 674.88 | -867.8
| 6775.65 | 14.01 | 307.87 | 6658.48 | 715.84 | -920.46
| 7000 | 10.64 | 307.87 | 6877.63 | 745.23 | -958.26
| 7500 | 3.14 | 307.87 | 7373.66 | 782.04 | -1005.58
| 7709.44 | 0 | 0 | 7583 | 785.56 | -1010.12
| 7809.44 | 0 | 0 | 7683 | 785.56 | -1010.12
| 8000 | 0 | 0 | 7873.56 | 785.56 | -1010.12
| 8500 | 0 | 0 | 8373.56 | 785.56 | -1010.12
| 9000 | 0 | 0 | 8873.56 | 785.56 | -1010.12
| 9500 | 0 | 0 | 9373.56 | 785.56 | -1010.12
| 10000 | 0 | 0 | 9873.56 | 785.56 | -1010.12
| 10500 | 0 | 0 | 10373.56 | 785.56 | -1010.12
| 11000 | 0 | 0 | 10873.56 | 785.56 | -1010.12
| 11500 | 0 | 0 | 11373.56 | 785.56 | -1010.12
| 12000 | 0 | 0 | 11873.56 | 785.56 | -1010.12
| 12500 | 0 | 0 | 12373.56 | 785.56 | -1010.12
| 12639.44 | 0 | 0 | 12513 | 785.56 | -1010.12

## Lookup (hidden)
North Reference | RetunValue | Grid Type | ReturnValue | Deviation Indicator | ReturnValue
| 2 |  | 0 |  | 2
True |  | SPCS-Colorado Central-NAD27 |  | Directional
Grid |  | SPCS-Colorado Central-NAD83 |  | High Angle
|  | SPCS-Colorado North-NAD27 |  | Horizontal
SPCS-Colorado North-NAD83
SPCS-Colorado South-NAD27
SPCS-Colorado South-NAD83
UTM-Zone 12 NAD27
UTM-Zone 12 NAD83
UTM-Zone 13 NAD27
UTM-Zone 13 NAD83