## Data
Header Information | measured depth (ft) | inclination (°) | azimuth (°) | true vertical depth (ft) | northing +N/-S (ft) | easting +E/-W (ft)
Operator Name | 0 | 0 | 0 | 0 | 0 | 0
WPXEnergy | 130 | 0 | 0 | 130 | 0 | 0
Operator Number | 401.11 | 6.1 | 218.28 | 400.6 | -11.32 | -8.93
96850 | 500 | 6.1 | 218.28 | 498.93 | -19.57 | -15.44
Well Name and Number | 1000 | 6.1 | 218.28 | 996.1 | -61.28 | -48.36
RGU 433-26-198 | 1500 | 6.1 | 218.28 | 1493.27 | -102.98 | -81.27
API Number (if available) | 2000 | 6.1 | 218.28 | 1990.44 | -144.69 | -114.19
| 2500 | 6.1 | 218.28 | 2487.6 | -186.4 | -147.1
Location: QQ SEC TWP RGE | 3000 | 6.1 | 218.28 | 2984.77 | -228.11 | -180.02
Lot 8 Sec 26 T1S R98W | 3500 | 6.1 | 218.28 | 3481.94 | -269.82 | -212.94
Citing Type: Planned or Actual | 3518.16 | 6.1 | 218.28 | 3500 | -271.33 | -214.13
Planning | 4000 | 15.74 | 218.28 | 3972.56 | -342.89 | -270.6
Deviation Indicator | 4374.57 | 23.23 | 218.28 | 4325.43 | -440.89 | -347.94
Directional | 4500 | 23.23 | 218.28 | 4440.69 | -479.72 | -378.59
North Reference | 5000 | 23.23 | 218.28 | 4900.16 | -634.52 | -500.75
True | 5500 | 23.23 | 218.28 | 5359.64 | -789.32 | -622.92
North Reference | 6000 | 23.23 | 218.28 | 5819.11 | -944.11 | -745.08
North Reference | 6165.86 | 23.23 | 218.28 | 5971.52 | -995.46 | -785.61
| 6500 | 18.22 | 218.28 | 6283.95 | -1088.24 | -858.83
| 7000 | 10.72 | 218.28 | 6767.75 | -1186.22 | -936.15
| 7500 | 3.22 | 218.28 | 7263.7 | -1233.79 | -973.69
| 7714.41 | 0 | 0 | 7478 | -1238.52 | -977.42
| 7814.41 | 0 | 0 | 7578 | -1238.52 | -977.42
| 8000 | 0 | 0 | 7763.59 | -1238.52 | -977.42
| 8500 | 0 | 0 | 8263.59 | -1238.52 | -977.42
| 9000 | 0 | 0 | 8763.59 | -1238.52 | -977.42
| 9500 | 0 | 0 | 9263.59 | -1238.52 | -977.42
| 10000 | 0 | 0 | 9763.59 | -1238.52 | -977.42
| 10500 | 0 | 0 | 10263.59 | -1238.52 | -977.42
| 11000 | 0 | 0 | 10763.59 | -1238.52 | -977.42
| 11500 | 0 | 0 | 11263.59 | -1238.52 | -977.42
| 12000 | 0 | 0 | 11763.59 | -1238.52 | -977.42
| 12500 | 0 | 0 | 12263.59 | -1238.52 | -977.42
| 12659.41 | 0 | 0 | 12423 | -1238.52 | -977.42

## Lookup (hidden)
North Reference | RetunValue | Grid Type | ReturnValue | Deviation Indicator | ReturnValue
| 2 |  | 0 |  | 2
True |  | SPCS-Colorado Central-NAD27 |  | Directional
Grid |  | SPCS-Colorado Central-NAD83 |  | High Angle
|  | SPCS-Colorado North-NAD27 |  | Horizontal
SPCS-Colorado North-NAD83
SPCS-Colorado South-NAD27
SPCS-Colorado South-NAD83
UTM-Zone 12 NAD27
UTM-Zone 12 NAD83
UTM-Zone 13 NAD27
UTM-Zone 13 NAD83