## Data
Header Information | measured depth (ft) | inclination (°) | azimuth (°) | true vertical depth (ft) | northing +N/-S (ft) | easting +E/-W (ft)
Operator Name | 0 | 0 | 0 | 0 | 0 | 0
WPXEnergy | 120 | 0 | 0 | 120 | 0 | 0
Operator Number | 317.14 | 6.9 | 325.94 | 316.67 | 9.82 | -6.64
96850 | 500 | 6.9 | 325.94 | 498.2 | 28.02 | -18.94
Well Name and Number | 1000 | 6.9 | 325.94 | 994.58 | 77.79 | -52.59
RGU 431-26-198 | 1500 | 6.9 | 325.94 | 1490.96 | 127.55 | -86.23
API Number (if available) | 2000 | 6.9 | 325.94 | 1987.34 | 177.31 | -119.87
| 2500 | 6.9 | 325.94 | 2483.71 | 227.08 | -153.51
Location: QQ SEC TWP RGE | 3000 | 6.9 | 325.94 | 2980.09 | 276.84 | -187.15
Lot 8 Sec 26 T1S R98W | 3500 | 6.9 | 325.94 | 3476.47 | 326.6 | -220.8
Citing Type: Planned or Actual | 3523.7 | 6.9 | 325.94 | 3500 | 328.96 | -222.39
Planning | 3952.58 | 21.91 | 325.94 | 3914.2 | 417.1 | -281.98
Deviation Indicator | 4000 | 21.91 | 325.94 | 3958.2 | 431.76 | -291.89
Directional | 4500 | 21.91 | 325.94 | 4422.09 | 586.32 | -396.4
North Reference | 5000 | 21.91 | 325.94 | 4885.97 | 740.89 | -500.91
True | 5500 | 21.91 | 325.94 | 5349.85 | 895.45 | -605.41
North Reference | 6000 | 21.91 | 325.94 | 5813.74 | 1050.02 | -709.92
North Reference | 6500 | 21.91 | 325.94 | 6277.62 | 1204.59 | -814.43
| 6787.09 | 21.91 | 325.94 | 6543.97 | 1293.33 | -874.44
| 7000 | 17.65 | 325.94 | 6744.27 | 1353.01 | -914.79
| 7500 | 7.65 | 325.94 | 7231.51 | 1443.62 | -976.05
| 7882.62 | 0 | 0 | 7613 | 1464.76 | -990.34
| 7982.62 | 0 | 0 | 7713 | 1464.76 | -990.34
| 8000 | 0 | 0 | 7730.38 | 1464.76 | -990.34
| 8500 | 0 | 0 | 8230.38 | 1464.76 | -990.34
| 9000 | 0 | 0 | 8730.38 | 1464.76 | -990.34
| 9500 | 0 | 0 | 9230.38 | 1464.76 | -990.34
| 10000 | 0 | 0 | 9730.38 | 1464.76 | -990.34
| 10500 | 0 | 0 | 10230.38 | 1464.76 | -990.34
| 11000 | 0 | 0 | 10730.38 | 1464.76 | -990.34
| 11500 | 0 | 0 | 11230.38 | 1464.76 | -990.34
| 12000 | 0 | 0 | 11730.38 | 1464.76 | -990.34
| 12500 | 0 | 0 | 12230.38 | 1464.76 | -990.34
| 12817.62 | 0 | 0 | 12548 | 1464.76 | -990.34

## Lookup (hidden)
North Reference | RetunValue | Grid Type | ReturnValue | Deviation Indicator | ReturnValue
| 2 |  | 0 |  | 2
True |  | SPCS-Colorado Central-NAD27 |  | Directional
Grid |  | SPCS-Colorado Central-NAD83 |  | High Angle
|  | SPCS-Colorado North-NAD27 |  | Horizontal
SPCS-Colorado North-NAD83
SPCS-Colorado South-NAD27
SPCS-Colorado South-NAD83
UTM-Zone 12 NAD27
UTM-Zone 12 NAD83
UTM-Zone 13 NAD27
UTM-Zone 13 NAD83