## Data
Header Information | measured depth (ft) | inclination (°) | azimuth (°) | true vertical depth (ft) | northing +N/-S (ft) | easting +E/-W (ft)
Operator Name | 0 | 0 | 0 | 0 | 0 | 0
WPXEnergy | 120 | 0 | 0 | 120 | 0 | 0
Operator Number | 226.89 | 2.14 | 107.99 | 226.87 | -0.62 | 1.9
96850 | 500 | 2.14 | 107.99 | 499.79 | -3.76 | 11.59
Well Name and Number | 1000 | 2.14 | 107.99 | 999.44 | -9.52 | 29.33
RGU 542-26-198 | 1500 | 2.14 | 107.99 | 1499.09 | -15.29 | 47.07
API Number (if available) | 2000 | 2.14 | 107.99 | 1998.74 | -21.05 | 64.81
| 2500 | 2.14 | 107.99 | 2498.39 | -26.81 | 82.55
Location: QQ SEC TWP RGE | 3000 | 2.14 | 107.99 | 2998.04 | -32.57 | 100.29
Lot 8 Sec 26 T1S R98W | 3500 | 2.14 | 107.99 | 3497.7 | -38.33 | 118.03
Citing Type: Planned or Actual | 4000 | 2.14 | 107.99 | 3997.35 | -44.09 | 135.77
Planning | 4500 | 2.14 | 107.99 | 4497 | -49.85 | 153.51
Deviation Indicator | 5000 | 2.14 | 107.99 | 4996.65 | -55.61 | 171.25
Directional | 5500 | 2.14 | 107.99 | 5496.3 | -61.38 | 188.99
North Reference | 6000 | 2.14 | 107.99 | 5995.96 | -67.14 | 206.73
True | 6500 | 2.14 | 107.99 | 6495.61 | -72.9 | 224.47
North Reference | 7000 | 2.14 | 107.99 | 6995.26 | -78.66 | 242.21
North Reference | 7460.57 | 2.14 | 107.99 | 7455.51 | -83.97 | 258.55
| 7500 | 1.55 | 107.99 | 7494.92 | -84.36 | 259.75
| 7603.09 | 0 | 0 | 7598 | -84.79 | 261.08
| 7703.09 | 0 | 0 | 7698 | -84.79 | 261.08
| 8000 | 0 | 0 | 7994.91 | -84.79 | 261.08
| 8500 | 0 | 0 | 8494.91 | -84.79 | 261.08
| 9000 | 0 | 0 | 8994.91 | -84.79 | 261.08
| 9500 | 0 | 0 | 9494.91 | -84.79 | 261.08
| 10000 | 0 | 0 | 9994.91 | -84.79 | 261.08
| 10500 | 0 | 0 | 10494.91 | -84.79 | 261.08
| 11000 | 0 | 0 | 10994.91 | -84.79 | 261.08
| 11500 | 0 | 0 | 11494.91 | -84.79 | 261.08
| 12000 | 0 | 0 | 11994.91 | -84.79 | 261.08
| 12500 | 0 | 0 | 12494.91 | -84.79 | 261.08
| 12573.09 | 0 | 0 | 12568 | -84.79 | 261.08

## Lookup (hidden)
North Reference | RetunValue | Grid Type | ReturnValue | Deviation Indicator | ReturnValue
| 2 |  | 0 |  | 2
True |  | SPCS-Colorado Central-NAD27 |  | Directional
Grid |  | SPCS-Colorado Central-NAD83 |  | High Angle
|  | SPCS-Colorado North-NAD27 |  | Horizontal
SPCS-Colorado North-NAD83
SPCS-Colorado South-NAD27
SPCS-Colorado South-NAD83
UTM-Zone 12 NAD27
UTM-Zone 12 NAD83
UTM-Zone 13 NAD27
UTM-Zone 13 NAD83