## Data
Header Information | measured depth (ft) | inclination (°) | azimuth (°) | true vertical depth (ft) | northing +N/-S (ft) | easting +E/-W (ft)
Operator Name | 0 | 0 | 0 | 0 | 0 | 0
WPXEnergy | 120 | 0 | 0 | 120 | 0 | 0
Operator Number | 350 | 6.9 | 77.9 | 349.44 | 2.9 | 13.53
96850 | 500 | 6.9 | 77.9 | 498.36 | 6.68 | 31.15
Well Name and Number | 1000 | 6.9 | 77.9 | 994.74 | 19.27 | 89.88
RGU 412-25-198 | 1500 | 6.9 | 77.9 | 1491.12 | 31.86 | 148.61
API Number (if available) | 2000 | 6.9 | 77.9 | 1987.49 | 44.45 | 207.35
| 2500 | 6.9 | 77.9 | 2483.87 | 57.04 | 266.08
Location: QQ SEC TWP RGE | 3000 | 6.9 | 77.9 | 2980.25 | 69.63 | 324.81
Lot 8 Sec 26 T1S R98W | 3500 | 6.9 | 77.9 | 3476.63 | 82.23 | 383.55
Citing Type: Planned or Actual | 3523.54 | 6.9 | 77.9 | 3500 | 82.82 | 386.31
Planning | 3916.87 | 18.7 | 77.9 | 3882.87 | 101.06 | 471.37
Deviation Indicator | 4000 | 18.7 | 77.9 | 3961.62 | 106.65 | 497.43
Directional | 4500 | 18.7 | 77.9 | 4435.23 | 140.26 | 654.17
North Reference | 5000 | 18.7 | 77.9 | 4908.83 | 173.88 | 810.91
True | 5500 | 18.7 | 77.9 | 5382.44 | 207.49 | 967.65
North Reference | 6000 | 18.7 | 77.9 | 5856.04 | 241.11 | 1124.39
North Reference | 6500 | 18.7 | 77.9 | 6329.65 | 274.72 | 1281.13
| 6620.05 | 18.7 | 77.9 | 6443.36 | 282.79 | 1318.76
| 7000 | 13 | 77.9 | 6808.71 | 304.55 | 1420.19
| 7500 | 5.5 | 77.9 | 7301.86 | 321.39 | 1498.72
| 7866.7 | 0 | 0 | 7668 | 325.08 | 1515.92
| 7966.7 | 0 | 0 | 7768 | 325.08 | 1515.92
| 8000 | 0 | 0 | 7801.3 | 325.08 | 1515.92
| 8500 | 0 | 0 | 8301.3 | 325.08 | 1515.92
| 9000 | 0 | 0 | 8801.3 | 325.08 | 1515.92
| 9500 | 0 | 0 | 9301.3 | 325.08 | 1515.92
| 10000 | 0 | 0 | 9801.3 | 325.08 | 1515.92
| 10500 | 0 | 0 | 10301.3 | 325.08 | 1515.92
| 11000 | 0 | 0 | 10801.3 | 325.08 | 1515.92
| 11500 | 0 | 0 | 11301.3 | 325.08 | 1515.92
| 12000 | 0 | 0 | 11801.3 | 325.08 | 1515.92
| 12500 | 0 | 0 | 12301.3 | 325.08 | 1515.92
| 12841.7 | 0 | 0 | 12643 | 325.08 | 1515.92

## Lookup (hidden)
North Reference | RetunValue | Grid Type | ReturnValue | Deviation Indicator | ReturnValue
| 2 |  | 0 |  | 2
True |  | SPCS-Colorado Central-NAD27 |  | Directional
Grid |  | SPCS-Colorado Central-NAD83 |  | High Angle
|  | SPCS-Colorado North-NAD27 |  | Horizontal
SPCS-Colorado North-NAD83
SPCS-Colorado South-NAD27
SPCS-Colorado South-NAD83
UTM-Zone 12 NAD27
UTM-Zone 12 NAD83
UTM-Zone 13 NAD27
UTM-Zone 13 NAD83