## Data
Header Information | measured depth (ft) | inclination (°) | azimuth (°) | true vertical depth (ft) | northing +N/-S (ft) | easting +E/-W (ft)
Operator Name | 0 | 0 | 0 | 0 | 0 | 0
WPXEnergy | 130 | 0 | 0 | 130 | 0 | 0
Operator Number | 406 | 6.9 | 90.34 | 405.33 | -0.1 | 16.6
96850 | 500 | 6.9 | 90.34 | 498.65 | -0.17 | 27.89
Well Name and Number | 1000 | 6.9 | 90.34 | 995.03 | -0.52 | 87.96
RGU 512-25-198 | 1500 | 6.9 | 90.34 | 1491.41 | -0.88 | 148.03
API Number (if available) | 2000 | 6.9 | 90.34 | 1987.79 | -1.23 | 208.09
| 2500 | 6.9 | 90.34 | 2484.17 | -1.59 | 268.16
Location: QQ SEC TWP RGE | 3000 | 6.9 | 90.34 | 2980.55 | -1.95 | 328.23
Lot 8 Sec 26 T1S R98W | 3500 | 6.9 | 90.34 | 3476.92 | -2.3 | 388.3
Citing Type: Planned or Actual | 3523.24 | 6.9 | 90.34 | 3500 | -2.32 | 391.09
Planning | 3986.57 | 18.48 | 90.34 | 3951.23 | -2.93 | 492.71
Deviation Indicator | 4000 | 18.48 | 90.34 | 3963.97 | -2.95 | 496.96
Directional | 4500 | 18.48 | 90.34 | 4438.18 | -3.9 | 655.47
North Reference | 5000 | 18.48 | 90.34 | 4912.39 | -4.84 | 813.98
True | 5500 | 18.48 | 90.34 | 5386.6 | -5.79 | 972.49
North Reference | 6000 | 18.48 | 90.34 | 5860.81 | -6.73 | 1131
North Reference | 6500 | 18.48 | 90.34 | 6335.02 | -7.68 | 1289.51
| 6612.86 | 18.48 | 90.34 | 6442.06 | -7.89 | 1325.29
| 7000 | 12.68 | 90.34 | 6814.81 | -8.51 | 1429.22
| 7500 | 5.18 | 90.34 | 7308.4 | -8.98 | 1506.74
| 7845.06 | 0 | 0 | 7653 | -9.07 | 1522.32
| 7945.06 | 0 | 0 | 7753 | -9.07 | 1522.32
| 8000 | 0 | 0 | 7807.94 | -9.07 | 1522.32
| 8500 | 0 | 0 | 8307.94 | -9.07 | 1522.32
| 9000 | 0 | 0 | 8807.94 | -9.07 | 1522.32
| 9500 | 0 | 0 | 9307.94 | -9.07 | 1522.32
| 10000 | 0 | 0 | 9807.94 | -9.07 | 1522.32
| 10500 | 0 | 0 | 10307.94 | -9.07 | 1522.32
| 11000 | 0 | 0 | 10807.94 | -9.07 | 1522.32
| 11500 | 0 | 0 | 11307.94 | -9.07 | 1522.32
| 12000 | 0 | 0 | 11807.94 | -9.07 | 1522.32
| 12500 | 0 | 0 | 12307.94 | -9.07 | 1522.32
| 12825.06 | 0 | 0 | 12633 | -9.07 | 1522.32

## Lookup (hidden)
North Reference | RetunValue | Grid Type | ReturnValue | Deviation Indicator | ReturnValue
| 2 |  | 0 |  | 2
True |  | SPCS-Colorado Central-NAD27 |  | Directional
Grid |  | SPCS-Colorado Central-NAD83 |  | High Angle
|  | SPCS-Colorado North-NAD27 |  | Horizontal
SPCS-Colorado North-NAD83
SPCS-Colorado South-NAD27
SPCS-Colorado South-NAD83
UTM-Zone 12 NAD27
UTM-Zone 12 NAD83
UTM-Zone 13 NAD27
UTM-Zone 13 NAD83