## Data
Header Information | measured depth (ft) | inclination (°) | azimuth (°) | true vertical depth (ft) | northing +N/-S (ft) | easting +E/-W (ft)
Operator Name | 0 | 0 | 0 | 0 | 0 | 0
Kerr-McGee Oil & Gas Onshore LP | 77 | 1 | 192 | 77 | -0.7 | -0.1
Operator Number | 164 | 0.3 | 335.8 | 164 | -1.2 | -0.4
47120 | 253 | 1.9 | 4.3 | 253 | 0.5 | -0.4
Well Name and Number | 340 | 3.6 | 6.9 | 339.9 | 4.6 | 0.1
CAMENISCH 22-2 | 417 | 5.3 | 11.2 | 416.6 | 10.5 | 1
API Number (if available) | 507 | 6.9 | 11.3 | 506.1 | 19.9 | 2.9
512334600 | 598 | 9 | 8.4 | 596.2 | 32.3 | 5
Location: QQ SEC TWP RGE | 689 | 11 | 7.4 | 685.9 | 48 | 7.2
SWSW Sec. 2 1N-67W | 779 | 13.8 | 11.6 | 773.8 | 67 | 10.4
Citing Type: Planned or Actual | 884 | 14.5 | 11.8 | 875.6 | 92.1 | 15.6
Actual | 945 | 13.9 | 10.3 | 934.7 | 106.8 | 18.5
Deviation Indicator | 1036 | 16 | 12.3 | 1022.6 | 129.8 | 23.1
Directional | 1127 | 16.4 | 7.6 | 1110 | 154.8 | 27.5
North Reference | 1218 | 18.4 | 9.1 | 1196.8 | 181.7 | 31.5
True | 1309 | 17.5 | 7.7 | 1283.4 | 209.5 | 35.6
Grid Type | 1400 | 17.1 | 11.8 | 1370.3 | 236.1 | 40.2
#VALUE! | 1490 | 16.9 | 11.1 | 1456.4 | 261.9 | 45.4
| 1581 | 16.7 | 10.1 | 1543.5 | 287.8 | 50.2
| 1672 | 16.8 | 8.4 | 1630.6 | 313.7 | 54.4
| 1763 | 18.6 | 9.6 | 1717.3 | 341 | 58.8
| 1853 | 18 | 6.4 | 1802.8 | 368.9 | 62.7
| 1944 | 17.2 | 9 | 1889.5 | 396.2 | 66.4
| 2035 | 16.7 | 9.9 | 1976.5 | 422.4 | 70.8
| 2125 | 16.8 | 12.8 | 2062.7 | 447.8 | 75.9
| 2216 | 15.9 | 10.6 | 2150 | 472.9 | 81.1
| 2307 | 17 | 12.8 | 2237.3 | 498.1 | 86.3
| 2397 | 17.4 | 14.2 | 2323.3 | 524 | 92.5
| 2488 | 15.7 | 11.7 | 2410.5 | 549.2 | 98.4
| 2579 | 16.9 | 9.4 | 2497.9 | 574.3 | 103
| 2670 | 18.5 | 7.8 | 2584.6 | 601.7 | 107.1
| 2761 | 18 | 9 | 2671 | 629.9 | 111.3
| 2851 | 17.8 | 7.5 | 2756.6 | 657.3 | 115.3
| 2942 | 18.5 | 10.2 | 2843.1 | 685.3 | 119.6
| 3033 | 18.8 | 7.9 | 2929.3 | 714 | 124.2
| 3124 | 18.8 | 8.3 | 3015.5 | 743 | 128.3
| 3215 | 17.1 | 14 | 3102 | 770.5 | 133.7
| 3305 | 16.7 | 13.1 | 3188.2 | 796 | 139.8
| 3396 | 16.5 | 11.3 | 3275.4 | 821.4 | 145.3
| 3487 | 17 | 8.8 | 3362.5 | 847.2 | 149.9
| 3578 | 17 | 7.3 | 3449.5 | 873.5 | 153.6
| 3668 | 16.5 | 7.1 | 3535.7 | 899.3 | 156.9
| 3759 | 16.1 | 7.8 | 3623 | 924.6 | 160.2
| 3850 | 17.8 | 13.1 | 3710.1 | 950.6 | 165
| 3940 | 17.8 | 5.6 | 3795.8 | 977.7 | 169.5
| 4031 | 17 | 5.7 | 3882.6 | 1004.8 | 172.2
| 4122 | 17 | 4 | 3969.7 | 1031.3 | 174.4
| 4213 | 14.5 | 12.8 | 4057.2 | 1055.7 | 177.9
| 4303 | 16.5 | 10.6 | 4144 | 1079.3 | 182.7
| 4394 | 17.2 | 12.3 | 4231.1 | 1105.1 | 188
| 4485 | 18.8 | 15.5 | 4317.6 | 1132.4 | 194.8
| 4576 | 18.1 | 12.8 | 4403.9 | 1160.3 | 201.8
| 4666 | 17.7 | 10.7 | 4489.6 | 1187.4 | 207.4
| 4757 | 16.8 | 12.4 | 4576.5 | 1213.8 | 212.8
| 4848 | 17.9 | 12.3 | 4663.3 | 1240.3 | 218.6
| 4939 | 18.2 | 12.1 | 4749.9 | 1267.9 | 224.6
| 5029 | 18 | 12.5 | 4835.4 | 1295.2 | 230.6
| 5120 | 18.9 | 14.4 | 4921.7 | 1323.2 | 237.3
| 5211 | 18 | 19 | 5008.1 | 1350.8 | 245.5
| 5302 | 16.9 | 15.9 | 5094.9 | 1376.8 | 253.7
| 5392 | 16.9 | 8.1 | 5181 | 1402.3 | 259.1
| 5483 | 14.5 | 3.8 | 5268.6 | 1426.8 | 261.8
| 5574 | 14.2 | 6.9 | 5356.8 | 1449.2 | 263.9
| 5665 | 12.4 | 12.2 | 5445.3 | 1469.9 | 267.3
| 5755 | 9.6 | 8.7 | 5533.7 | 1486.7 | 270.4
| 5846 | 6.9 | 5.8 | 5623.7 | 1499.7 | 272.1
| 5937 | 6.6 | 14.9 | 5714.1 | 1510.2 | 274
| 6028 | 5.3 | 13.8 | 5804.6 | 1519.3 | 276.4
| 6118 | 3.2 | 15.1 | 5894.3 | 1525.8 | 278
| 6209 | 2.2 | 36.3 | 5985.2 | 1529.6 | 279.7
| 6300 | 1.7 | 50.5 | 6076.2 | 1531.9 | 281.8
| 6390 | 1.6 | 42.9 | 6166.1 | 1533.7 | 283.7
| 6481 | 0.4 | 243.1 | 6257.1 | 1534.5 | 284.3
| 6572 | 0.3 | 273 | 6348.1 | 1534.3 | 283.7
| 6663 | 0.4 | 309.5 | 6439.1 | 1534.5 | 283.3
| 6753 | 0.3 | 270.4 | 6529.1 | 1534.7 | 282.8
| 6844 | 0.2 | 307.8 | 6620.1 | 1534.8 | 282.4
| 6935 | 0.3 | 353 | 6711.1 | 1535.2 | 282.3
| 7026 | 0.6 | 337 | 6802.1 | 1535.8 | 282.1
| 7116 | 1 | 317.9 | 6892.1 | 1536.9 | 281.3
| 7207 | 1.3 | 311.8 | 6983.1 | 1538.1 | 280
| 7298 | 1.1 | 29.6 | 7074.1 | 1539.6 | 279.7
| 7389 | 2.3 | 45.1 | 7165 | 1541.6 | 281.4
| 7479 | 2.2 | 51.3 | 7255 | 1544 | 284.1
| 7616 | 2.6 | 72.8 | 7391.9 | 1546.6 | 289.1
| 7707 | 1.9 | 79.8 | 7482.8 | 1547.4 | 292.5
| 7797 | 1.6 | 90.2 | 7572.7 | 1547.7 | 295.3
| 7888 | 1.3 | 106 | 7663.7 | 1547.4 | 297.5
| 8024 | 1.2 | 101.8 | 7799.7 | 1546.7 | 300.4
| 8115 | 1.2 | 120 | 7890.7 | 1546 | 302.2
| 8206 | 1.1 | 143.3 | 7981.6 | 1544.8 | 303.5
| 8297 | 1.1 | 171.7 | 8072.6 | 1543.3 | 304.1
| 8417 | 1 | 152.7 | 8192.6 | 1541.2 | 304.8
| 8472 | 1 | 152.7 | 8247.6 | 1540.3 | 305.2

## Lookup (hidden)
North Reference | RetunValue | Grid Type | ReturnValue | Deviation Indicator | ReturnValue
| 2 |  | 0 |  | 2
True |  | SPCS-Colorado Central-NAD27 |  | Directional
Grid |  | SPCS-Colorado Central-NAD83 |  | High Angle
|  | SPCS-Colorado North-NAD27 |  | Horizontal
SPCS-Colorado North-NAD83
SPCS-Colorado South-NAD27
SPCS-Colorado South-NAD83
UTM-Zone 12 NAD27
UTM-Zone 12 NAD83
UTM-Zone 13 NAD27
UTM-Zone 13 NAD83