## Data
Header Information | measured depth (ft) | inclination (°) | azimuth (°) | true vertical depth (ft) | northing +N/-S (ft) | easting +E/-W (ft)
Operator Name | 0 | 0 | 0 | 0 | 0 | 0
Kerr-McGee Oil & Gas Onshore LP | 109 | 1.4 | 339.6 | 108.99 | 1.25 | -0.46
Operator Number | 194 | 2 | 339.9 | 193.95 | 3.61 | -1.34
47120 | 282 | 3.8 | 345 | 281.84 | 7.87 | -2.62
Well Name and Number | 370 | 4.6 | 338.3 | 369.6 | 13.97 | -4.68
Lambrecht 1-2 | 462 | 5.7 | 324.3 | 461.23 | 21.11 | -8.71
API Number (if available) | 552 | 6.7 | 322 | 550.7 | 28.87 | -14.55
512335580 | 643 | 7.3 | 327.3 | 641.02 | 37.92 | -20.94
Location: QQ SEC TWP RGE | 734 | 8 | 330.5 | 731.21 | 48.3 | -27.18
NENE Sec. 2 1N 67W | 824 | 7.3 | 331.4 | 820.41 | 58.77 | -33
Citing Type: Planned or Actual | 910 | 6.5 | 333.1 | 905.79 | 67.91 | -37.82
Actual | 942 | 6.5 | 332.5 | 937.58 | 71.13 | -39.48
Deviation Indicator | 1019 | 7.5 | 317.9 | 1014.01 | 78.73 | -44.86
Directional | 1110 | 5.1 | 314.9 | 1104.46 | 85.99 | -51.71
North Reference | 1201 | 3 | 301.9 | 1195.23 | 90.1 | -56.59
True | 1291 | 1.5 | 270.4 | 1285.16 | 91.36 | -59.77
Grid Type | 1382 | 1.1 | 283.2 | 1376.14 | 91.56 | -61.81
#VALUE! | 1473 | 0.4 | 289.8 | 1467.13 | 91.87 | -62.96
| 1564 | 0.5 | 25.1 | 1558.13 | 92.34 | -63.09
| 1655 | 1.1 | 54.9 | 1649.12 | 93.2 | -62.21
| 1745 | 1.5 | 42.9 | 1739.09 | 94.56 | -60.7
| 1836 | 1.8 | 31.5 | 1830.06 | 96.65 | -59.14
| 1927 | 2.1 | 21.5 | 1921 | 99.42 | -57.79
| 2017 | 2 | 18.2 | 2010.95 | 102.45 | -56.69
| 2108 | 1.8 | 14.2 | 2101.9 | 105.34 | -55.84
| 2199 | 1.6 | 353.3 | 2192.86 | 107.99 | -55.64
| 2290 | 1.5 | 341.2 | 2283.82 | 110.38 | -56.17
| 2381 | 1.3 | 322.8 | 2374.8 | 112.33 | -57.18
| 2471 | 1.5 | 309.9 | 2464.77 | 113.9 | -58.7
| 2562 | 1.3 | 293.7 | 2555.74 | 115.07 | -60.56
| 2653 | 1.1 | 274.9 | 2646.72 | 115.56 | -62.38
| 2744 | 0.5 | 293.5 | 2737.71 | 115.8 | -63.61
| 2835 | 0.5 | 258.5 | 2828.71 | 115.88 | -64.37
| 2925 | 0.4 | 237.3 | 2918.71 | 115.63 | -65.01
| 3016 | 0.4 | 254 | 3009.71 | 115.37 | -65.59
| 3107 | 0.3 | 275.7 | 3100.7 | 115.3 | -66.13
| 3197 | 0.3 | 229.6 | 3190.7 | 115.18 | -66.54
| 3288 | 0.4 | 227.1 | 3281.7 | 114.8 | -66.96
| 3379 | 0.2 | 246.8 | 3372.7 | 114.53 | -67.34
| 3470 | 0.1 | 265.2 | 3463.7 | 114.46 | -67.56
| 3561 | 0.3 | 325.6 | 3554.7 | 114.65 | -67.77
| 3652 | 0.5 | 334.3 | 3645.7 | 115.2 | -68.08
| 3742 | 1.8 | 281.4 | 3735.68 | 115.83 | -69.64
| 3833 | 2.5 | 228.2 | 3826.62 | 114.79 | -72.52
| 3924 | 2.7 | 230 | 3917.53 | 112.09 | -75.64
| 4014 | 1.9 | 226.4 | 4007.46 | 109.7 | -78.34
| 4105 | 1.6 | 248.6 | 4098.41 | 108.2 | -80.62
| 4196 | 1.4 | 205.3 | 4189.39 | 106.73 | -82.28
| 4287 | 1.1 | 214.1 | 4280.36 | 105 | -83.24
| 4378 | 0.6 | 211.1 | 4371.35 | 103.87 | -83.98
| 4469 | 0.4 | 262.1 | 4462.35 | 103.42 | -84.54
| 4559 | 0.3 | 244.6 | 4552.35 | 103.27 | -85.06
| 4650 | 0.5 | 278.7 | 4643.35 | 103.23 | -85.67
| 4741 | 0.5 | 275.7 | 4734.34 | 103.33 | -86.46
| 4832 | 0.7 | 293.9 | 4825.34 | 103.6 | -87.36
| 4923 | 0.9 | 264.8 | 4916.33 | 103.76 | -88.58
| 5013 | 1.2 | 253.6 | 5006.31 | 103.43 | -90.19
| 5104 | 0.1 | 58.4 | 5097.31 | 103.2 | -91.04
| 5195 | 0.4 | 278.7 | 5188.31 | 103.29 | -91.28
| 5286 | 0.7 | 98.7 | 5279.31 | 103.25 | -91.05
| 5377 | 1.6 | 82 | 5370.29 | 103.35 | -89.24
| 5467 | 0.7 | 66.4 | 5460.27 | 103.74 | -87.49
| 5558 | 0.5 | 329.5 | 5551.27 | 104.3 | -87.18
| 5649 | 1.7 | 187.2 | 5642.25 | 103.31 | -87.55
| 5740 | 1.8 | 86.8 | 5733.23 | 102.05 | -86.3
| 5830 | 2.8 | 88.9 | 5823.15 | 102.17 | -82.69
| 5921 | 1.9 | 85.3 | 5914.08 | 102.34 | -78.96
| 6012 | 3.7 | 76 | 6004.97 | 103.17 | -74.61
| 6103 | 2.9 | 69.6 | 6095.81 | 104.68 | -69.6
| 6193 | 2 | 53.4 | 6185.73 | 106.41 | -66.21
| 6284 | 1.7 | 41.1 | 6276.68 | 108.38 | -64.04
| 6375 | 1.4 | 32.6 | 6367.65 | 110.33 | -62.56
| 6466 | 1.3 | 17.4 | 6458.63 | 112.25 | -61.65
| 6556 | 1.2 | 13.1 | 6548.6 | 114.14 | -61.13
| 6647 | 1 | 14.6 | 6639.59 | 115.84 | -60.72
| 6738 | 0.9 | 16.4 | 6730.58 | 117.29 | -60.31
| 6829 | 0.7 | 16.4 | 6821.57 | 118.51 | -59.95
| 6920 | 0.7 | 17.4 | 6912.56 | 119.58 | -59.63
| 7010 | 0.7 | 50.9 | 7002.55 | 120.45 | -59.04
| 7101 | 0.6 | 23.3 | 7093.55 | 121.24 | -58.42
| 7247 | 0.5 | 19.7 | 7239.54 | 122.54 | -57.9
| 7283 | 0.5 | 24.3 | 7275.54 | 122.83 | -57.79
| 7374 | 0.6 | 50.1 | 7366.54 | 123.5 | -57.26
| 7464 | 0.7 | 64.5 | 7456.53 | 124.04 | -56.4
| 7555 | 0.5 | 43.6 | 7547.52 | 124.56 | -55.62
| 7646 | 0.4 | 44.5 | 7638.52 | 125.08 | -55.13
| 7737 | 0.4 | 78.6 | 7729.52 | 125.37 | -54.59
| 7828 | 0.5 | 85.6 | 7820.52 | 125.46 | -53.89
| 7918 | 0.4 | 115.4 | 7910.51 | 125.35 | -53.21
| 8133 | 0.34 | 133.61 | 8125.51 | 124.59 | -52.07

## Lookup (hidden)
North Reference | RetunValue | Grid Type | ReturnValue | Deviation Indicator | ReturnValue
| 2 |  | 0 |  | 2
True |  | SPCS-Colorado Central-NAD27 |  | Directional
Grid |  | SPCS-Colorado Central-NAD83 |  | High Angle
|  | SPCS-Colorado North-NAD27 |  | Horizontal
SPCS-Colorado North-NAD83
SPCS-Colorado South-NAD27
SPCS-Colorado South-NAD83
UTM-Zone 12 NAD27
UTM-Zone 12 NAD83
UTM-Zone 13 NAD27
UTM-Zone 13 NAD83