## Data
Header Information | measured depth (ft) | inclination (°) | azimuth (°) | true vertical depth (ft) | northing +N/-S (ft) | easting +E/-W (ft)
Operator Name | 0 | 0 | 0 | 0 | 0 | 0
Kerr-McGee Oil & Gas Onshore LP | 105 | 1.4 | 330.2 | 105 | 1.1 | -0.6
Operator Number | 194 | 1.2 | 270.5 | 194 | 2.1 | -2.1
47120 | 282 | 2.2 | 246.3 | 281.9 | 1.4 | -4.6
Well Name and Number | 369 | 4.2 | 237.2 | 368.8 | -1 | -8.8
LAMBRECHT 24-2 | 462 | 5.8 | 219.3 | 461.4 | -6.5 | -14.6
API Number (if available) | 553 | 7 | 207.8 | 551.9 | -14.9 | -20.1
512335578 | 644 | 8.5 | 198.9 | 642 | -26.2 | -24.9
Location: QQ SEC TWP RGE | 734 | 11.6 | 197.7 | 730.7 | -41.1 | -29.8
NENE Sec. 2 1N 67W | 825 | 14.1 | 194.5 | 819.4 | -60.6 | -35.4
Citing Type: Planned or Actual | 908 | 15.9 | 198.5 | 899.5 | -81.2 | -41.5
Actual | 974 | 16.3 | 198.8 | 963 | -98.5 | -47.3
Deviation Indicator | 1064 | 17.7 | 199.7 | 1049 | -123.3 | -56
Directional | 1155 | 20.3 | 201.8 | 1135.1 | -151 | -66.6
North Reference | 1246 | 21.4 | 200.9 | 1220.1 | -181.2 | -78.3
True | 1336 | 22.6 | 202.3 | 1303.5 | -212.5 | -90.8
Grid Type | 1427 | 24.6 | 201.7 | 1386.9 | -246.3 | -104.4
#VALUE! | 1518 | 25.5 | 198.5 | 1469.4 | -282.5 | -117.6
| 1609 | 27.8 | 200.5 | 1550.7 | -320.9 | -131.3
| 1700 | 28.7 | 201.9 | 1630.9 | -361.1 | -146.9
| 1791 | 29 | 202 | 1710.6 | -401.8 | -163.3
| 1882 | 28.2 | 201.6 | 1790.5 | -442.3 | -179.4
| 1972 | 28 | 200.3 | 1869.8 | -481.9 | -194.6
| 2063 | 28.3 | 203.4 | 1950.1 | -521.7 | -210.6
| 2154 | 28.7 | 207.3 | 2030.1 | -560.9 | -229.2
| 2244 | 29.3 | 205.7 | 2108.8 | -600 | -248.6
| 2335 | 27.9 | 205.7 | 2188.7 | -639.2 | -267.5
| 2426 | 27.9 | 201.5 | 2269.1 | -678.2 | -284.6
| 2517 | 28.5 | 203.8 | 2349.3 | -717.9 | -301.1
| 2607 | 28.6 | 200 | 2428.4 | -757.8 | -317.2
| 2698 | 26.9 | 199.1 | 2508.9 | -797.7 | -331.3
| 2789 | 27 | 204.2 | 2590 | -836 | -346.6
| 2880 | 27.6 | 202.5 | 2670.9 | -874.3 | -363.1
| 2971 | 28.3 | 204.9 | 2751.3 | -913.3 | -380.2
| 3061 | 29 | 205.3 | 2830.3 | -952.4 | -398.5
| 3152 | 29 | 202.5 | 2909.9 | -992.7 | -416.4
| 3242 | 27.8 | 203.1 | 2989 | -1032.2 | -433
| 3333 | 27.7 | 203.6 | 3069.6 | -1071.1 | -449.8
| 3424 | 27.9 | 199.5 | 3150.1 | -1110.6 | -465.4
| 3515 | 27.8 | 199.4 | 3230.5 | -1150.7 | -479.5
| 3605 | 28 | 200.3 | 3310.1 | -1190.3 | -493.8
| 3696 | 27.1 | 202.3 | 3390.7 | -1229.5 | -509.1
| 3787 | 27.1 | 202.6 | 3471.8 | -1267.8 | -524.9
| 3877 | 28 | 200.2 | 3551.6 | -1306.5 | -540.1
| 3968 | 27.6 | 202.2 | 3632.1 | -1346.1 | -555.4
| 4059 | 28.5 | 202.5 | 3712.4 | -1385.7 | -571.7
| 4149 | 28.2 | 202.8 | 3791.6 | -1425.1 | -588.2
| 4240 | 27.7 | 200 | 3872 | -1464.8 | -603.7
| 4331 | 27.4 | 199.9 | 3952.6 | -1504.4 | -618.1
| 4421 | 27.9 | 199.6 | 4032.4 | -1543.7 | -632.2
| 4512 | 28.5 | 200.5 | 4112.6 | -1584.1 | -647
| 4603 | 28.3 | 204.5 | 4192.6 | -1624.1 | -663.5
| 4693 | 26.7 | 202.8 | 4272.4 | -1662.1 | -680.2
| 4784 | 26.7 | 203.6 | 4353.7 | -1699.7 | -696.3
| 4875 | 26.2 | 204.7 | 4435.2 | -1736.7 | -712.9
| 4966 | 26.5 | 205.7 | 4516.8 | -1773.2 | -730.1
| 5056 | 27.6 | 201 | 4596.9 | -1810.8 | -746.3
| 5147 | 25.2 | 201.4 | 4678.4 | -1848.5 | -760.9
| 5238 | 23.7 | 201.1 | 4761.3 | -1883.6 | -774.5
| 5329 | 23.7 | 199.1 | 4844.6 | -1918 | -787.1
| 5420 | 21.2 | 200.9 | 4928.7 | -1950.6 | -799
| 5511 | 18.9 | 199.2 | 5014.2 | -1979.9 | -809.7
| 5601 | 17.3 | 199 | 5099.7 | -2006.3 | -818.8
| 5692 | 16 | 199.6 | 5186.9 | -2030.9 | -827.4
| 5783 | 15.4 | 197.3 | 5274.5 | -2054.3 | -835.2
| 5874 | 14.2 | 192.4 | 5362.5 | -2076.7 | -841.2
| 5965 | 11.5 | 197.9 | 5451.2 | -2096.3 | -846.4
| 6056 | 9.6 | 195.3 | 5540.7 | -2112.2 | -851.2
| 6146 | 7.6 | 205.9 | 5629.6 | -2124.8 | -855.8
| 6237 | 6.1 | 203 | 5720 | -2134.7 | -860.3
| 6328 | 4.7 | 183.6 | 5810.6 | -2142.8 | -862.4
| 6419 | 2.1 | 187.1 | 5901.4 | -2148.2 | -862.9
| 6510 | 0.4 | 224.7 | 5992.4 | -2150.1 | -863.3
| 6600 | 0 | 278.7 | 6082.4 | -2150.3 | -863.5
| 6691 | 0.5 | 246.7 | 6173.4 | -2150.5 | -863.9
| 6782 | 0.6 | 229.9 | 6264.4 | -2150.9 | -864.6
| 6873 | 0.6 | 212.5 | 6355.4 | -2151.7 | -865.2
| 6964 | 0.6 | 190.8 | 6446.4 | -2152.5 | -865.6
| 7054 | 0.4 | 166.6 | 6536.4 | -2153.3 | -865.6
| 7145 | 0.1 | 0.6 | 6627.4 | -2153.5 | -865.5
| 7235 | 0.1 | 98.7 | 6717.4 | -2153.5 | -865.4
| 7326 | 0.2 | 239 | 6808.4 | -2153.6 | -865.5
| 7417 | 0.1 | 30.2 | 6899.4 | -2153.6 | -865.6
| 7508 | 0.3 | 21.4 | 6990.4 | -2153.3 | -865.5
| 7598 | 0.4 | 40.3 | 7080.4 | -2152.8 | -865.2
| 7689 | 0.7 | 55.6 | 7171.4 | -2152.3 | -864.5
| 7825 | 0.7 | 55.6 | 7307.4 | -2151.3 | -863.2
| 7961 | 1.6 | 35.3 | 7443.3 | -2149.3 | -861.4
| 8052 | 1 | 42.7 | 7534.3 | -2147.7 | -860.1
| 8143 | 0.7 | 45.8 | 7625.3 | -2146.7 | -859.2
| 8233 | 0.5 | 49.5 | 7715.3 | -2146.1 | -858.5
| 8324 | 0.5 | 41.6 | 7806.3 | -2145.5 | -857.9
| 8415 | 0.6 | 37.1 | 7897.3 | -2144.8 | -857.3
| 8506 | 0.4 | 77.6 | 7988.3 | -2144.4 | -856.8
| 8607 | 1 | 47.7 | 8089.3 | -2143.7 | -855.8
| 8662 | 1.1 | 50.74 | 8144.3 | -2143.1 | -855

## Lookup (hidden)
North Reference | RetunValue | Grid Type | ReturnValue | Deviation Indicator | ReturnValue
| 2 |  | 0 |  | 2
True |  | SPCS-Colorado Central-NAD27 |  | Directional
Grid |  | SPCS-Colorado Central-NAD83 |  | High Angle
|  | SPCS-Colorado North-NAD27 |  | Horizontal
SPCS-Colorado North-NAD83
SPCS-Colorado South-NAD27
SPCS-Colorado South-NAD83
UTM-Zone 12 NAD27
UTM-Zone 12 NAD83
UTM-Zone 13 NAD27
UTM-Zone 13 NAD83