## Data
Header Information | measured depth (ft) | inclination (°) | azimuth (°) | true vertical depth (ft) | northing +N/-S (ft) | easting +E/-W (ft)
Operator Name | 180 | 0.6 | 225.6 | 180 | -0.66 | -0.67
Encana Oil & Gas | 210 | 1.3 | 249.8 | 209.99 | -0.89 | -1.1
Operator Number | 240 | 1.9 | 258.8 | 239.98 | -1.1 | -1.91
100185 | 271 | 2.6 | 268.2 | 270.96 | -1.22 | -3.12
Well Name and Number | 301 | 3 | 286.9 | 300.92 | -1.02 | -4.55
SGU 8509C-21 | 332 | 4 | 290.6 | 331.86 | -0.4 | -6.34
API Number (if available) | 423 | 9.4 | 296.7 | 422.21 | 4.06 | -15.96
05-045-21033 | 514 | 12.2 | 282.8 | 511.6 | 9.53 | -31.98
Location: QQ SEC TWP RGE | 609 | 13.8 | 277.7 | 604.17 | 13.27 | -53
SESW 22 4S 96W | 700 | 15.3 | 284.8 | 692.25 | 17.79 | -75.36
Citing Type: Planned or Actual | 791 | 17.9 | 293 | 779.47 | 26.33 | -99.85
Actual | 883 | 20.2 | 291.3 | 866.42 | 37.62 | -127.67
Deviation Indicator | 975 | 22.5 | 288.7 | 952.11 | 49.04 | -159.15
Directional | 1067 | 25.1 | 281.6 | 1036.29 | 58.61 | -194.95
North Reference | 1158 | 27.7 | 278 | 1117.8 | 65.44 | -234.81
True | 1249 | 28.5 | 278.1 | 1198.07 | 71.44 | -277.25
Grid Type | 1341 | 29.4 | 282.7 | 1278.59 | 79.5 | -321.01
#VALUE! | 1432 | 28.6 | 282.3 | 1358.18 | 89.05 | -364.08
| 1524 | 27.4 | 282.2 | 1439.41 | 98.21 | -406.29
| 1616 | 28 | 282.4 | 1520.86 | 107.32 | -448.08
| 1706 | 29.6 | 284 | 1599.73 | 117.24 | -490.28
| 1798 | 29.4 | 284.8 | 1679.8 | 128.5 | -534.16
| 1889 | 28.2 | 285.1 | 1759.54 | 139.81 | -576.51
| 1981 | 28.3 | 282.4 | 1840.59 | 150.16 | -618.8
| 2072 | 28.2 | 281.5 | 1920.75 | 159.08 | -660.94
| 2168 | 25 | 276.5 | 2006.59 | 165.9 | -703.34
| 2260 | 22.6 | 278.8 | 2090.76 | 170.8 | -740.13
| 2351 | 17.5 | 276.9 | 2176.22 | 175.13 | -771.01
| 2409 | 16.2 | 274.6 | 2231.73 | 176.82 | -787.73
| 2501 | 18.2 | 281.5 | 2319.62 | 180.72 | -814.61
| 2592 | 20.4 | 287.9 | 2405.51 | 188.43 | -843.64
| 2684 | 26.8 | 287.6 | 2489.77 | 199.64 | -878.7
| 2776 | 30.8 | 287.2 | 2570.37 | 212.88 | -920.99
| 2867 | 32.1 | 280.9 | 2648.03 | 224.34 | -967
| 2959 | 31 | 279.4 | 2726.43 | 232.84 | -1014.38
| 3051 | 30.8 | 281.9 | 2805.37 | 241.56 | -1060.8
| 3142 | 32.7 | 281.8 | 2882.75 | 251.39 | -1107.67
| 3234 | 33.5 | 282.5 | 2959.82 | 261.97 | -1156.78
| 3325 | 30.5 | 281.7 | 3036.98 | 272.09 | -1203.92
| 3417 | 29.6 | 281.1 | 3116.62 | 281.2 | -1249.08
| 3508 | 29.4 | 281.4 | 3195.82 | 289.94 | -1293.03
| 3600 | 28.4 | 280.8 | 3276.36 | 298.51 | -1336.66
| 3692 | 31.5 | 287.3 | 3356.09 | 309.76 | -1381.12
| 3783 | 34.1 | 288.6 | 3432.57 | 324.97 | -1428
| 3875 | 34.2 | 284.7 | 3508.72 | 339.76 | -1477.46
| 3967 | 35.3 | 285.5 | 3584.31 | 353.42 | -1528.09
| 4058 | 34.9 | 282.5 | 3658.77 | 366.08 | -1578.84
| 4150 | 34.2 | 281.5 | 3734.54 | 376.94 | -1629.88
| 4242 | 31.7 | 282 | 3811.74 | 387.12 | -1678.87
| 4332 | 31.6 | 282 | 3888.35 | 396.94 | -1725.06
| 4425 | 29.8 | 279.6 | 3968.32 | 405.86 | -1771.68
| 4516 | 32.2 | 283.4 | 4046.32 | 415.25 | -1817.58
| 4608 | 33.4 | 284.9 | 4123.65 | 427.44 | -1865.89
| 4700 | 32.7 | 286 | 4200.77 | 440.8 | -1914.25
| 4792 | 32.2 | 283.7 | 4278.41 | 453.46 | -1961.96
| 4883 | 31.8 | 283.7 | 4355.58 | 464.88 | -2008.81
| 4974 | 32.5 | 285.8 | 4432.63 | 477.22 | -2055.63
| 5065 | 34.2 | 287.7 | 4508.64 | 491.65 | -2103.52
| 5157 | 34.4 | 285.9 | 4584.64 | 506.63 | -2153.15
| 5249 | 34.6 | 285.9 | 4660.46 | 520.91 | -2203.27
| 5340 | 34.7 | 283.9 | 4735.32 | 534.21 | -2253.26
| 5432 | 33.1 | 284.8 | 4811.68 | 546.92 | -2302.97
| 5523 | 32 | 283.5 | 4888.39 | 558.89 | -2350.44
| 5615 | 31.7 | 285.7 | 4966.54 | 571.12 | -2397.42
| 5707 | 32.9 | 286.9 | 5044.3 | 584.93 | -2444.59
| 5798 | 31.1 | 285.2 | 5121.47 | 598.28 | -2490.93
| 5890 | 29.4 | 284.3 | 5200.94 | 610.09 | -2535.74
| 5981 | 31.3 | 285.8 | 5279.47 | 622.04 | -2580.13
| 6073 | 32.6 | 285.9 | 5357.53 | 635.34 | -2626.97
| 6165 | 32.8 | 283.5 | 5434.95 | 647.94 | -2675.03
| 6255 | 29.7 | 279.5 | 5511.9 | 657.32 | -2720.74
| 6347 | 29.7 | 280.1 | 5591.81 | 665.08 | -2765.66
| 6438 | 28.1 | 279.8 | 5671.47 | 672.68 | -2808.98
| 6530 | 24.3 | 280.3 | 5754.01 | 679.75 | -2848.97
| 6621 | 21.7 | 279.4 | 5837.77 | 685.85 | -2883.99
| 6713 | 20.5 | 283.8 | 5923.6 | 692.47 | -2916.42
| 6804 | 22.6 | 288.5 | 6008.24 | 701.82 | -2948.48
| 6896 | 22.3 | 287.6 | 6093.27 | 712.71 | -2981.88
| 6988 | 20.7 | 285.7 | 6178.87 | 722.39 | -3014.18
| 7079 | 19.4 | 284.7 | 6264.35 | 730.58 | -3044.28
| 7171 | 18.2 | 284.4 | 6351.44 | 738.03 | -3072.98
| 7263 | 17.8 | 283.7 | 6438.94 | 744.93 | -3100.55
| 7354 | 16.1 | 285.4 | 6525.98 | 751.58 | -3126.23
| 7446 | 12.4 | 286 | 6615.14 | 757.69 | -3148.04
| 7537 | 11.3 | 287.5 | 6704.19 | 763.06 | -3165.93
| 7629 | 10.2 | 285.4 | 6794.58 | 767.94 | -3182.38
| 7720 | 9.5 | 285.4 | 6884.24 | 772.07 | -3197.39
| 7812 | 8.8 | 285 | 6975.07 | 775.91 | -3211.51
| 7904 | 7.1 | 284.7 | 7066.18 | 779.17 | -3223.81
| 7995 | 4.7 | 279.1 | 7156.69 | 781.19 | -3232.93
| 8087 | 2.3 | 208.7 | 7248.55 | 780.17 | -3237.54
| 8178 | 1.4 | 184.7 | 7339.5 | 777.46 | -3238.51
| 8270 | 0.5 | 206.5 | 7431.49 | 775.98 | -3238.78
| 8361 | 0.4 | 150.2 | 7522.48 | 775.35 | -3238.8
| 8453 | 0.6 | 201.9 | 7614.48 | 774.62 | -3238.82
| 8545 | 0.8 | 246.4 | 7706.47 | 773.92 | -3239.59
| 8636 | 1.5 | 270.6 | 7797.46 | 773.67 | -3241.36
| 8728 | 1.2 | 293.2 | 7889.43 | 774.07 | -3243.45
| 8819 | 1.2 | 338.9 | 7980.41 | 775.33 | -3244.67
| 8911 | 0.9 | 301.6 | 8072.4 | 776.61 | -3245.63
| 9002 | 0.6 | 353.2 | 8163.39 | 777.45 | -3246.29
| 9094 | 0.9 | 266.9 | 8255.39 | 777.89 | -3247.07
| 9185 | 2.1 | 244.2 | 8346.35 | 777.13 | -3249.29
| 9215 | 1.9 | 250.1 | 8376.33 | 776.72 | -3250.25
| 9307 | 1.6 | 244.6 | 8468.29 | 775.65 | -3252.84
| 9398 | 1.8 | 54.6 | 8559.28 | 775.93 | -3252.83
| 9490 | 1.5 | 38.4 | 8651.24 | 777.72 | -3250.9
| 9581 | 1.3 | 35.7 | 8742.21 | 779.49 | -3249.56
| 9672 | 0.4 | 346.7 | 8833.2 | 780.63 | -3249.03
| 9764 | 0.1 | 287.6 | 8925.2 | 780.97 | -3249.18
| 9856 | 0.5 | 138.9 | 9017.2 | 780.69 | -3248.99
| 9947 | 1.3 | 202.4 | 9108.19 | 779.44 | -3249.13
| 10034 | 0.4 | 135.8 | 9195.18 | 778.31 | -3249.29
| 10131 | 0.3 | 133.1 | 9292.18 | 777.89 | -3248.87
| 10223 | 0.5 | 210.4 | 9384.18 | 777.38 | -3248.9
| 10314 | 1.7 | 239.4 | 9475.16 | 776.35 | -3250.26
| 10406 | 0.5 | 282.3 | 9567.14 | 775.74 | -3251.83
| 10589 | 0.6 | 15.6 | 9750.14 | 776.84 | -3252.35
| 10680 | 1.2 | 356.6 | 9841.13 | 778.25 | -3252.28
| 10772 | 0.6 | 329 | 9933.11 | 779.62 | -3252.58
| 10863 | 0.6 | 302.8 | 10024.11 | 780.29 | -3253.23
| 10955 | 1.4 | 252.3 | 10116.1 | 780.21 | -3254.7
| 11047 | 0.1 | 214.6 | 10208.09 | 779.8 | -3255.82
| 11139 | 0.2 | 214.2 | 10300.09 | 779.6 | -3255.95
| 11230 | 1.1 | 249.6 | 10391.08 | 779.16 | -3256.86
| 11322 | 1.8 | 247.7 | 10483.05 | 778.31 | -3259.03
| 11413 | 2.6 | 231.1 | 10573.98 | 776.47 | -3261.96
| 11504 | 2.9 | 237.1 | 10664.88 | 773.92 | -3265.5
| 11596 | 3.6 | 250.5 | 10756.73 | 771.69 | -3270.17
| 11687 | 3.7 | 232.2 | 10847.55 | 768.94 | -3275.19
| 11779 | 4.7 | 227.2 | 10939.3 | 764.56 | -3280.3
| 11847 | 5 | 227.2 | 11007.06 | 760.65 | -3284.52

## Lookup (hidden)
North Reference | RetunValue | Grid Type | ReturnValue | Deviation Indicator | ReturnValue
| 2 |  | 0 |  | 2
True |  | SPCS-Colorado Central-NAD27 |  | Directional
Grid |  | SPCS-Colorado Central-NAD83 |  | High Angle
|  | SPCS-Colorado North-NAD27 |  | Horizontal
SPCS-Colorado North-NAD83
SPCS-Colorado South-NAD27
SPCS-Colorado South-NAD83
UTM-Zone 12 NAD27
UTM-Zone 12 NAD83
UTM-Zone 13 NAD27
UTM-Zone 13 NAD83