## Data
Header Information | measured depth (ft) | inclination (°) | azimuth (°) | true vertical depth (ft) | northing +N/-S (ft) | easting +E/-W (ft)
Operator Name | 3876 | 10.9 | 140.4 | 3815.4 | -423.2 | 460.8
Kerr-McGee Oil & Gas Onshore LP | 4013 | 10.2 | 102.1 | 3950.25 | -435.74 | 480.94
Operator Number | 4104 | 10.2 | 93.5 | 4039.81 | -437.92 | 496.86
47120 | 4194 | 11.1 | 100.3 | 4128.26 | -439.96 | 513.34
Well Name and Number | 4285 | 12.3 | 98.3 | 4217.37 | -442.92 | 531.55
SADDLEBACK 6-29X | 4376 | 11 | 99.8 | 4306.5 | -445.8 | 549.7
API Number (if available) | 4467 | 10.7 | 102.3 | 4395.87 | -449.08 | 566.51
0512335031-01 | 4557 | 10.6 | 95.5 | 4484.32 | -451.65 | 582.91
Location: QQ SEC TWP RGE | 4648 | 10.8 | 98 | 4573.74 | -453.64 | 599.69
NWNW Sec. 29 2N 67W | 4739 | 10.5 | 109.2 | 4663.18 | -457.55 | 615.96
Citing Type: Planned or Actual | 4830 | 12.8 | 107.8 | 4752.3 | -463.36 | 633.39
ACTUAL | 4920 | 12.8 | 104.1 | 4840.07 | -468.84 | 652.56
Deviation Indicator | 5011 | 12.5 | 97.4 | 4928.86 | -472.56 | 672.1
Directional | 5102 | 11.6 | 95.4 | 5017.86 | -474.69 | 690.97
North Reference | 5193 | 10.5 | 95 | 5107.17 | -476.27 | 708.34
True | 5283 | 9.3 | 93.1 | 5195.83 | -477.38 | 723.77
Grid Type | 5374 | 9.3 | 94.2 | 5285.63 | -478.32 | 738.45
#VALUE! | 5465 | 8.8 | 104.5 | 5375.51 | -480.6 | 752.52
| 5556 | 10.3 | 102.8 | 5465.24 | -484.15 | 767.2
| 5646 | 11.5 | 99.7 | 5553.62 | -487.44 | 783.89
| 5737 | 9.3 | 98.2 | 5643.12 | -490.02 | 800.11
| 5828 | 8.9 | 89.4 | 5732.98 | -490.99 | 814.43
| 5919 | 9.4 | 90.2 | 5822.82 | -490.94 | 828.9
| 6009 | 10.2 | 98.2 | 5911.51 | -492.11 | 844.13
| 6100 | 8.7 | 94.2 | 6001.27 | -493.76 | 858.97
| 6191 | 7 | 90 | 6091.42 | -494.26 | 871.38
| 6282 | 5.6 | 87.1 | 6181.86 | -494.04 | 881.36
| 6372 | 3.2 | 127.2 | 6271.61 | -495.34 | 887.75
| 6463 | 2.4 | 116.8 | 6362.5 | -497.73 | 891.48
| 6554 | 1.9 | 112.5 | 6453.44 | -499.17 | 894.57
| 6645 | 1.5 | 103.7 | 6544.4 | -500.03 | 897.12
| 6735 | 1.5 | 95.6 | 6634.37 | -500.42 | 899.44
| 6826 | 1.2 | 79.9 | 6725.34 | -500.37 | 901.56
| 6917 | 0.8 | 84.1 | 6816.33 | -500.14 | 903.13
| 7008 | 0.6 | 79.8 | 6907.32 | -499.99 | 904.23
| 7098 | 0.5 | 73.1 | 6997.32 | -499.79 | 905.07
| 7189 | 0.6 | 203.8 | 7088.32 | -500.11 | 905.26
| 7280 | 0.3 | 124.4 | 7179.31 | -500.68 | 905.26
| 7370 | 0.7 | 85.6 | 7269.31 | -500.77 | 906.01
| 7461 | 0.4 | 210 | 7360.31 | -501.01 | 906.4
| 7552 | 1.6 | 189.5 | 7451.29 | -502.53 | 906.03
| 7642 | 0.9 | 170.3 | 7541.27 | -504.47 | 905.95
| 7733 | 3.4 | 108.6 | 7632.21 | -506.04 | 908.62
| 7824 | 2.3 | 96.8 | 7723.09 | -507.11 | 913
| 7869 | 1.7 | 88.8 | 7768.07 | -507.2 | 914.56
| 7915 | 1.8 | 97.2 | 7814.04 | -507.28 | 915.96
| 7960 | 1.5 | 107.4 | 7859.03 | -507.55 | 917.22
| 8005 | 1.5 | 116.7 | 7904.01 | -507.99 | 918.31
| 8051 | 0.9 | 107.7 | 7950 | -508.37 | 919.19
| 8096 | 0.9 | 103.2 | 7994.99 | -508.56 | 919.87
| 8141 | 1.1 | 115.7 | 8039.99 | -508.82 | 920.61
| 8187 | 1.2 | 101.1 | 8085.98 | -509.11 | 921.48
| 8239 | 1.3 | 98.9 | 8137.97 | -509.3 | 922.59
| 8297 | 1.5 | 95.6 | 8195.95 | -509.48 | 924

## Lookup (hidden)
North Reference | RetunValue | Grid Type | ReturnValue | Deviation Indicator | ReturnValue
| 2 |  | 0 |  | 2
True |  | SPCS-Colorado Central-NAD27 |  | Directional
Grid |  | SPCS-Colorado Central-NAD83 |  | High Angle
|  | SPCS-Colorado North-NAD27 |  | Horizontal
SPCS-Colorado North-NAD83
SPCS-Colorado South-NAD27
SPCS-Colorado South-NAD83
UTM-Zone 12 NAD27
UTM-Zone 12 NAD83
UTM-Zone 13 NAD27
UTM-Zone 13 NAD83