## Data
Header Information | measured depth (ft) | inclination (°) | azimuth (°) | true vertical depth (ft) | northing +N/-S (ft) | easting +E/-W (ft)
Operator Name | 0 | 0 | 0 | 0 | 1e-05 | 1e-05
Kerr-McGee Oil & Gas Onshore LP | 110 | 1.7 | 250.5 | 109.9839 | -0.54468 | -1.5382
Operator Number | 199 | 2.4 | 272.3 | 198.9277 | -0.91058 | -4.6446
47120 | 286 | 3.3 | 280.9 | 285.8196 | -0.36396 | -8.9237
Well Name and Number | 377 | 4.5 | 269.5 | 376.6085 | 0.10018 | -15.0657
NORTHGLENN STATE 33-36 | 468 | 4.9 | 269 | 467.3023 | 0.0012 | -22.5214
API Number (if available) | 559 | 6.2 | 268.5 | 557.8738 | -0.19527 | -31.3199
512334464 | 650 | 6.3 | 267.6 | 648.3329 | -0.53299 | -41.2207
Location: QQ SEC TWP RGE | 741 | 7.1 | 267.9 | 738.7107 | -0.94815 | -51.8295
SWSE Sec. 36 1N 68W | 832 | 8.2 | 266.2 | 828.8995 | -1.5843 | -63.9254
Citing Type: Planned or Actual | 968 | 9 | 265.7 | 963.3693 | -3.0247 | -84.2107
ACTUAL | 1074 | 8.1 | 261.3 | 1068.1914 | -4.776 | -99.8607
Deviation Indicator | 1165 | 10.3 | 267.2 | 1158.0173 | -6.1434 | -114.3259
Directional | 1256 | 14.1 | 272 | 1246.9481 | -6.154 | -133.5369
North Reference | 1346 | 17.2 | 276.7 | 1333.6045 | -4.2183 | -157.7158
True | 1437 | 19.7 | 269.3 | 1419.9322 | -2.8355 | -186.4238
Grid Type | 1528 | 21.5 | 270.4 | 1505.1104 | -2.9065 | -218.4387
#VALUE! | 1619 | 24.6 | 269.7 | 1588.8353 | -2.8892 | -254.0634
| 1710 | 25.9 | 271.5 | 1671.1401 | -2.4681 | -292.8738
| 1800 | 27.2 | 267.2 | 1751.655 | -2.9584 | -333.0735
| 1891 | 28 | 268.5 | 1832.2996 | -4.5336 | -375.2013
| 1982 | 28.2 | 264.4 | 1912.5807 | -7.1912 | -417.9575
| 2073 | 30 | 265.8 | 1992.0916 | -10.9558 | -462.049
| 2164 | 30.4 | 265 | 2070.7408 | -14.6288 | -507.6752
| 2254 | 30.2 | 265.1 | 2148.4464 | -18.5469 | -552.9132
| 2345 | 29.5 | 264.6 | 2227.3732 | -22.6105 | -598.0235
| 2436 | 29.6 | 266.7 | 2306.5385 | -26.0128 | -642.7676
| 2527 | 29.3 | 266 | 2385.7801 | -28.8598 | -687.4176
| 2617 | 28.7 | 265 | 2464.496 | -32.2795 | -730.9147
| 2708 | 29.2 | 266.9 | 2544.1263 | -35.3843 | -774.848
| 2799 | 29.5 | 268.3 | 2623.4466 | -37.2495 | -819.4092
| 2890 | 28.2 | 266 | 2703.153 | -39.4141 | -863.2566
| 2981 | 27.9 | 266.5 | 2783.4639 | -42.2138 | -905.9565
| 3072 | 26.6 | 266.4 | 2864.3628 | -44.7929 | -947.5422
| 3162 | 26.7 | 269.5 | 2944.8054 | -46.2346 | -987.8722
| 3253 | 27.7 | 268.3 | 3025.7419 | -47.0405 | -1029.4578
| 3344 | 31 | 271.5 | 3105.0553 | -47.0545 | -1074.0401
| 3435 | 30.6 | 268.5 | 3183.2251 | -47.0473 | -1120.6227
| 3525 | 29.5 | 267.1 | 3261.1279 | -48.7681 | -1165.6544
| 3616 | 29 | 269 | 3340.5265 | -50.2867 | -1210.0877
| 3707 | 28.8 | 263.7 | 3420.207 | -53.0775 | -1253.9379
| 3798 | 28.6 | 262.7 | 3500.0277 | -58.2504 | -1297.3296
| 3889 | 27.5 | 262.5 | 3580.3374 | -63.7604 | -1339.7647
| 3980 | 26.5 | 263.2 | 3661.4182 | -68.9067 | -1380.7548
| 4070 | 26.4 | 262.3 | 3741.9976 | -73.965 | -1420.5208
| 4161 | 25.6 | 266.4 | 3823.7939 | -77.9105 | -1460.1943
| 4252 | 28.5 | 271.5 | 3904.8418 | -78.5769 | -1501.5331
| 4343 | 28.5 | 273.4 | 3984.8159 | -76.721 | -1544.9098
| 4433 | 25.9 | 272.3 | 4064.857 | -74.6583 | -1585.9917
| 4524 | 23.9 | 275.1 | 4147.3967 | -72.2217 | -1624.2164
| 4615 | 25.1 | 281.3 | 4230.2155 | -66.8 | -1661.5119
| 4705 | 25.8 | 273.2 | 4311.5065 | -61.9647 | -1699.7979
| 4796 | 25.6 | 270.1 | 4393.5082 | -60.8249 | -1739.2318
| 4887 | 27.9 | 267.2 | 4474.7673 | -61.8308 | -1780.1643
| 4978 | 31.9 | 267.9 | 4553.6391 | -63.7527 | -1825.476
| 5068 | 30.4 | 267.4 | 4630.6605 | -65.6572 | -1871.9906
| 5159 | 30.2 | 265.5 | 4709.2313 | -68.4975 | -1917.8094
| 5250 | 28.5 | 266.4 | 4788.5482 | -71.6567 | -1962.2976
| 5341 | 27.5 | 268.5 | 4868.8974 | -73.57 | -2004.97
| 5432 | 27.1 | 266.4 | 4949.7633 | -75.4214 | -2046.6599
| 5522 | 27.5 | 271.1 | 5029.7481 | -76.3098 | -2087.8989
| 5613 | 27.3 | 277.1 | 5110.5549 | -73.3265 | -2129.6212
| 5704 | 26.9 | 283 | 5191.579 | -66.115 | -2170.3955
| 5795 | 26.7 | 285.5 | 5272.8068 | -56.0205 | -2210.1555
| 5885 | 24.2 | 283.4 | 5354.0685 | -46.3404 | -2247.5905
| 5976 | 23.2 | 282.9 | 5437.3929 | -38.0161 | -2283.2072
| 6067 | 23.8 | 282.7 | 5520.8449 | -29.9778 | -2318.5916
| 6158 | 21.7 | 281.3 | 5604.7612 | -22.6437 | -2353.0051
| 6249 | 19.7 | 278.1 | 5689.885 | -17.1854 | -2384.6915
| 6339 | 17.9 | 273.6 | 5775.0845 | -14.1791 | -2413.5172
| 6430 | 16.4 | 271.3 | 5862.0368 | -13.0095 | -2440.3194
| 6521 | 17.9 | 278.7 | 5948.9986 | -10.6023 | -2466.9911
| 6612 | 16.7 | 275.1 | 6035.8827 | -7.3244 | -2493.8399
| 6702 | 16.7 | 279.2 | 6122.0898 | -4.1073 | -2519.4857
| 6794 | 14.5 | 278 | 6210.6955 | -0.39055 | -2543.9427
| 6884 | 12 | 273.6 | 6298.295 | 1.7654 | -2564.4415
| 6975 | 13.3 | 278.1 | 6387.0863 | 3.8344 | -2584.247
| 7066 | 12.7 | 282.7 | 6475.756 | 7.5085 | -2604.3688
| 7157 | 11.3 | 279.2 | 6564.7664 | 11.1333 | -2622.9291
| 7248 | 9.4 | 283.6 | 6654.283 | 14.3064 | -2638.9547
| 7338 | 8.8 | 287 | 6743.1505 | 18.0475 | -2652.682
| 7429 | 7.8 | 285 | 6833.1964 | 21.681 | -2665.3037
| 7520 | 6.6 | 278.1 | 6923.4789 | 24.0162 | -2676.4464
| 7611 | 4.6 | 269.9 | 7014.0414 | 24.7468 | -2685.274
| 7702 | 1.7 | 247.9 | 7104.8968 | 24.2325 | -2690.1749
| 7838 | 4.7 | 346.3 | 7240.7324 | 28.89 | -2693.3658
| 7974 | 4 | 332.8 | 7376.3434 | 38.5226 | -2696.8538
| 8110 | 2.3 | 343.5 | 7512.134 | 45.3586 | -2699.7973
| 8246 | 1.3 | 335.8 | 7648.0654 | 49.3825 | -2701.2048
| 8383 | 1.3 | 308.9 | 7785.0314 | 51.7759 | -2703.0513
| 8519 | 1.8 | 286.2 | 7920.9824 | 53.3406 | -2706.3031
| 8655 | 1.8 | 284.1 | 8056.9153 | 54.4569 | -2710.4258
| 8791 | 1.1 | 287.6 | 8192.871 | 55.372 | -2713.7418
| 8927 | 1.1 | 263 | 8328.8467 | 55.6076 | -2716.2818
| 9067 | 1.1 | 260.2 | 8468.8209 | 55.2151 | -2718.9398
| 9127 | 1.1 | 260.2 | 8528.8098 | 55.019 | -2720.0748

## Lookup (hidden)
North Reference | RetunValue | Grid Type | ReturnValue | Deviation Indicator | ReturnValue
| 2 |  | 0 |  | 2
True |  | SPCS-Colorado Central-NAD27 |  | Directional
Grid |  | SPCS-Colorado Central-NAD83 |  | High Angle
|  | SPCS-Colorado North-NAD27 |  | Horizontal
SPCS-Colorado North-NAD83
SPCS-Colorado South-NAD27
SPCS-Colorado South-NAD83
UTM-Zone 12 NAD27
UTM-Zone 12 NAD83
UTM-Zone 13 NAD27
UTM-Zone 13 NAD83