## Data
Header Information | measured depth (ft) | inclination (°) | azimuth (°) | true vertical depth (ft) | northing +N/-S (ft) | easting +E/-W (ft)
Operator Name | 0 | 0 | 0 | 0 | 0 | 0
Kerr-McGee Oil & Gas Onshore LP | 77 | 1.2 | 267.8 | 77 | 0 | -0.8
Operator Number | 165 | 1.1 | 280.4 | 165 | 0.1 | -2.6
47120 | 253 | 0.6 | 330.1 | 253 | 0.6 | -3.6
Well Name and Number | 340 | 1.2 | 55.8 | 340 | 1.5 | -3.1
XCEL 12-27 | 417 | 1.7 | 21.2 | 416.9 | 3.1 | -2
API Number (if available) | 508 | 2.9 | 10 | 507.9 | 6.6 | -1.1
512335197 | 599 | 4.2 | 9 | 598.7 | 12.1 | -0.2
Location: QQ SEC TWP RGE | 689 | 5.7 | 1.4 | 688.3 | 19.9 | 0.4
SWSW Sec. 27 1N-67W | 780 | 7.3 | 355.9 | 778.8 | 30.2 | 0.1
Citing Type: Planned or Actual | 871 | 9.8 | 359.8 | 868.7 | 43.7 | -0.3
Actual | 961 | 12.2 | 3.6 | 957.1 | 60.8 | 0.2
Deviation Indicator | 1052 | 14.2 | 3.3 | 1045.7 | 81.6 | 1.5
Directional | 1131 | 16.2 | 3.2 | 1121.9 | 102.2 | 2.7
North Reference | 1218 | 15.6 | 2.4 | 1205.6 | 126 | 3.8
True | 1308 | 18.5 | 2.6 | 1291.6 | 152.4 | 5
Grid Type | 1445 | 19.4 | 4.1 | 1421.2 | 196.8 | 7.6
#VALUE! | 1581 | 20 | 358.9 | 1549.2 | 242.6 | 8.8
| 1672 | 18.2 | 356.1 | 1635.2 | 272.3 | 7.5
| 1762 | 16.7 | 356.9 | 1721.1 | 299.3 | 5.9
| 1853 | 14.5 | 357.6 | 1808.7 | 323.7 | 4.7
| 1944 | 11.9 | 355.7 | 1897.3 | 344.5 | 3.5
| 2035 | 12.9 | 7 | 1986.2 | 363.9 | 4
| 2125 | 13.4 | 4.5 | 2073.8 | 384.3 | 6.1
| 2216 | 15.3 | 1.7 | 2162 | 406.8 | 7.2
| 2307 | 16 | 358.3 | 2249.6 | 431.3 | 7.2
| 2397 | 14.3 | 358.2 | 2336.5 | 454.8 | 6.5
| 2488 | 15 | 9.4 | 2424.6 | 477.7 | 8.1
| 2579 | 14.9 | 3.1 | 2512.5 | 501 | 10.6
| 2670 | 14.9 | 359.4 | 2600.4 | 524.4 | 11.2
| 2760 | 13.4 | 358.2 | 2687.7 | 546.4 | 10.7
| 2851 | 14.1 | 357.5 | 2776.1 | 568 | 9.9
| 2942 | 14.3 | 358.4 | 2864.3 | 590.3 | 9.1
| 3032 | 14.8 | 355.2 | 2951.4 | 612.9 | 7.8
| 3123 | 13 | 353 | 3039.8 | 634.6 | 5.6
| 3214 | 13.8 | 1 | 3128.3 | 655.6 | 4.5
| 3305 | 14.7 | 4.1 | 3216.5 | 678 | 5.6
| 3395 | 12.5 | 1.9 | 3304 | 699.1 | 6.7
| 3486 | 14.4 | 5.6 | 3392.5 | 720.2 | 8.1
| 3577 | 14.2 | 5.9 | 3480.6 | 742.6 | 10.4
| 3668 | 15.6 | 4.8 | 3568.6 | 765.9 | 12.5
| 3758 | 14.5 | 358.5 | 3655.5 | 789.2 | 13.3
| 3849 | 13.1 | 355.1 | 3743.9 | 810.9 | 12.1
| 3940 | 14.3 | 359.7 | 3832.3 | 832.4 | 11.1
| 4030 | 14.9 | 359.4 | 3919.4 | 855.1 | 11
| 4121 | 14.8 | 356.8 | 4007.3 | 878.4 | 10.2
| 4212 | 15.5 | 358.2 | 4095.2 | 902.1 | 9.2
| 4303 | 15.3 | 1.4 | 4182.9 | 926.3 | 9.1
| 4393 | 14.3 | 359.3 | 4269.9 | 949.3 | 9.2
| 4484 | 12.3 | 356.1 | 4358.5 | 970.2 | 8.4
| 4575 | 10 | 348.3 | 4447.8 | 987.6 | 6.2
| 4666 | 10.8 | 0.6 | 4537.3 | 1003.9 | 4.7
| 4756 | 9.8 | 359.1 | 4625.8 | 1019.9 | 4.6
| 4847 | 11.1 | 13.1 | 4715.3 | 1036.2 | 6.5
| 4938 | 12.3 | 32.4 | 4804.5 | 1052.9 | 13.7
| 5029 | 13.3 | 38.2 | 4893.2 | 1069.4 | 25.3
| 5120 | 16 | 30.9 | 4981.3 | 1088.4 | 38.3
| 5210 | 16.9 | 30.3 | 5067.6 | 1110.3 | 51.2
| 5301 | 15.6 | 24.3 | 5154.9 | 1132.9 | 62.9
| 5392 | 15.4 | 12.9 | 5242.6 | 1155.8 | 70.7
| 5483 | 15.5 | 9.9 | 5330.4 | 1179.6 | 75.5
| 5574 | 15.8 | 8.8 | 5418 | 1203.8 | 79.4
| 5665 | 14 | 11.5 | 5505.9 | 1226.8 | 83.5
| 5755 | 17.7 | 356.1 | 5592.5 | 1251.1 | 84.8
| 5846 | 18.2 | 343.9 | 5679.1 | 1278.6 | 79.9
| 5937 | 15.9 | 332.1 | 5766.1 | 1303.3 | 70.1
| 6028 | 14.5 | 328.4 | 5854 | 1324 | 58.3
| 6118 | 12.5 | 329 | 5941.5 | 1342 | 47.4
| 6209 | 10.5 | 325.5 | 6030.6 | 1357.2 | 37.6
| 6300 | 7.8 | 329.3 | 6120.5 | 1369.4 | 29.8
| 6391 | 6.2 | 328.6 | 6210.8 | 1378.9 | 24.1
| 6481 | 5.5 | 325.2 | 6300.3 | 1386.6 | 19.1
| 6572 | 5.5 | 323.9 | 6390.9 | 1393.7 | 14
| 6663 | 2.6 | 348.6 | 6481.7 | 1399.2 | 11
| 6753 | 1.9 | 330 | 6571.6 | 1402.5 | 9.9
| 6844 | 1.6 | 341.8 | 6662.6 | 1405 | 8.7
| 6935 | 1.5 | 341.6 | 6753.5 | 1407.4 | 8
| 7026 | 1.4 | 354.3 | 6844.5 | 1409.6 | 7.5
| 7116 | 1.2 | 340.1 | 6934.5 | 1411.6 | 7
| 7207 | 1.3 | 359.7 | 7025.5 | 1413.5 | 6.7
| 7298 | 1.1 | 0.9 | 7116.4 | 1415.4 | 6.7
| 7388 | 0.7 | 357.5 | 7206.4 | 1416.8 | 6.7
| 7479 | 0.9 | 0.3 | 7297.4 | 1418.1 | 6.7
| 7570 | 0.8 | 2.1 | 7388.4 | 1419.5 | 6.7
| 7660 | 0.3 | 19.3 | 7478.4 | 1420.3 | 6.8
| 7751 | 0.7 | 59.3 | 7569.4 | 1420.8 | 7.4
| 7842 | 0.6 | 48.6 | 7660.4 | 1421.4 | 8.2
| 7933 | 0.7 | 31.8 | 7751.4 | 1422.2 | 8.9
| 8023 | 0.6 | 0.7 | 7841.4 | 1423.1 | 9.2
| 8114 | 0.7 | 11.3 | 7932.4 | 1424.2 | 9.3
| 8205 | 0.5 | 0.2 | 8023.4 | 1425.1 | 9.4
| 8296 | 0.8 | 320.9 | 8114.4 | 1426 | 9
| 8386 | 1.1 | 307.1 | 8204.3 | 1427 | 7.9
| 8475 | 2.1 | 304.3 | 8293.3 | 1428.4 | 5.9
| 8530 | 2.1 | 304.3 | 8348.3 | 1429.6 | 4.2

## Lookup (hidden)
North Reference | RetunValue | Grid Type | ReturnValue | Deviation Indicator | ReturnValue
| 2 |  | 0 |  | 2
True |  | SPCS-Colorado Central-NAD27 |  | Directional
Grid |  | SPCS-Colorado Central-NAD83 |  | High Angle
|  | SPCS-Colorado North-NAD27 |  | Horizontal
SPCS-Colorado North-NAD83
SPCS-Colorado South-NAD27
SPCS-Colorado South-NAD83
UTM-Zone 12 NAD27
UTM-Zone 12 NAD83
UTM-Zone 13 NAD27
UTM-Zone 13 NAD83