## Data
Header Information | measured depth (ft) | inclination (°) | azimuth (°) | true vertical depth (ft) | northing +N/-S (ft) | easting +E/-W (ft)
Operator Name | 0 | 0 | 0 | 0 | 0 | 0
Kerr-McGee Oil & Gas Onshore LP | 76 | 0.7 | 312.8 | 76 | 0.32 | -0.34
Operator Number | 164 | 0.4 | 33.8 | 164 | 0.94 | -0.56
47120 | 252 | 1.6 | 84.6 | 251.98 | 1.31 | 0.83
Well Name and Number | 340 | 3.3 | 104.8 | 339.9 | 0.78 | 4.5
XCEL 35-27 | 416 | 3.8 | 115.6 | 415.75 | -0.87 | 8.89
API Number (if available) | 507 | 4.8 | 130 | 506.5 | -4.62 | 14.52
512335193 | 598 | 6.4 | 135.1 | 597.06 | -10.66 | 21.02
Location: QQ SEC TWP RGE | 689 | 8.8 | 139.1 | 687.26 | -19.52 | 29.16
SWSW Sec. 27 1N-67W | 780 | 10.7 | 136.2 | 776.94 | -30.88 | 39.57
Citing Type: Planned or Actual | 870 | 11.5 | 126.4 | 865.26 | -42.23 | 52.57
Actual | 961 | 13.9 | 129.4 | 954.03 | -54.56 | 68.32
Deviation Indicator | 1052 | 15.2 | 132.5 | 1042.11 | -69.55 | 85.56
Directional | 1150 | 14.2 | 130 | 1136.9 | -85.96 | 104.25
North Reference | 1217 | 12.2 | 130.9 | 1202.13 | -95.88 | 115.89
True | 1307 | 13.8 | 134.8 | 1289.82 | -109.67 | 130.7
Grid Type | 1398 | 14.9 | 130.5 | 1377.98 | -124.92 | 147.3
#VALUE! | 1489 | 16.5 | 128.8 | 1465.59 | -140.61 | 166.27
| 1580 | 15.7 | 127.5 | 1553.02 | -156.21 | 186.11
| 1670 | 15.2 | 128.2 | 1639.76 | -170.92 | 205.04
| 1761 | 15.1 | 127.4 | 1727.6 | -185.49 | 223.83
| 1852 | 14.4 | 126.8 | 1815.6 | -199.47 | 242.31
| 1943 | 15.6 | 130.6 | 1903.5 | -214.21 | 260.66
| 2033 | 15 | 130.8 | 1990.31 | -229.7 | 278.66
| 2124 | 15.2 | 127.5 | 2078.17 | -244.65 | 297.04
| 2215 | 15.3 | 123.7 | 2165.97 | -258.58 | 316.5
| 2305 | 14.3 | 123.1 | 2252.98 | -271.24 | 335.69
| 2396 | 14.3 | 126.2 | 2341.16 | -284.01 | 354.17
| 2487 | 14.5 | 132.2 | 2429.31 | -298.3 | 371.68
| 2578 | 14.9 | 131.3 | 2517.33 | -313.68 | 388.91
| 2668 | 16 | 132.2 | 2604.08 | -329.65 | 406.79
| 2759 | 15.2 | 133.3 | 2691.73 | -346.25 | 424.76
| 2850 | 15.7 | 129.1 | 2779.44 | -362.2 | 443
| 2940 | 15.5 | 127.1 | 2866.13 | -377.13 | 462.04
| 3031 | 16.3 | 128.8 | 2953.64 | -392.47 | 481.69
| 3122 | 14.4 | 129.2 | 3041.39 | -407.63 | 500.42
| 3213 | 15.2 | 125.4 | 3129.38 | -421.69 | 518.91
| 3303 | 13.4 | 125.7 | 3216.58 | -434.61 | 537
| 3394 | 11.5 | 127.1 | 3305.44 | -446.24 | 552.8
| 3485 | 9.7 | 128.7 | 3394.88 | -456.5 | 566.02
| 3576 | 8.3 | 128.6 | 3484.76 | -465.39 | 577.13
| 3666 | 7 | 129.6 | 3573.96 | -472.94 | 586.44
| 3757 | 5.4 | 134.1 | 3664.42 | -479.46 | 593.78
| 3848 | 6.1 | 123.8 | 3754.97 | -485.13 | 600.88
| 3938 | 4.8 | 128.9 | 3844.56 | -490.15 | 607.78
| 4029 | 3.7 | 131.5 | 3935.31 | -494.49 | 612.94
| 4120 | 3.1 | 136.7 | 4026.15 | -498.23 | 616.83
| 4211 | 4 | 104.6 | 4116.98 | -500.82 | 621.59
| 4302 | 3.4 | 102.8 | 4207.79 | -502.21 | 627.29
| 4392 | 2.8 | 111.1 | 4297.66 | -503.6 | 631.95
| 4483 | 2.2 | 109.8 | 4388.57 | -504.99 | 635.66
| 4574 | 1.8 | 114.6 | 4479.52 | -506.18 | 638.61
| 4665 | 1.1 | 98.7 | 4570.49 | -506.9 | 640.77
| 4756 | 1.1 | 100.9 | 4661.47 | -507.2 | 642.49
| 4847 | 1.2 | 114.5 | 4752.45 | -507.76 | 644.22
| 4937 | 0.8 | 112.9 | 4842.44 | -508.4 | 645.65
| 5028 | 0.4 | 110.9 | 4933.43 | -508.76 | 646.53
| 5119 | 0.1 | 80.5 | 5024.43 | -508.86 | 646.91
| 5210 | 0.1 | 351 | 5115.43 | -508.76 | 646.98
| 5301 | 0.6 | 287.3 | 5206.43 | -508.54 | 646.51
| 5391 | 1 | 298.2 | 5296.42 | -508.03 | 645.37
| 5482 | 0.6 | 310.7 | 5387.41 | -507.35 | 644.3
| 5573 | 1.1 | 308.2 | 5478.4 | -506.5 | 643.26
| 5663 | 1.3 | 299.3 | 5568.38 | -505.46 | 641.69
| 5754 | 1.3 | 297.4 | 5659.36 | -504.48 | 639.87
| 5845 | 1 | 294 | 5750.34 | -503.68 | 638.23
| 5936 | 1 | 308.9 | 5841.33 | -502.86 | 636.89
| 6026 | 1 | 310 | 5931.31 | -501.86 | 635.67
| 6117 | 1.2 | 327.2 | 6022.3 | -500.55 | 634.55
| 6208 | 1 | 327.5 | 6113.28 | -499.08 | 633.61
| 6298 | 1.1 | 316.8 | 6203.26 | -497.79 | 632.59
| 6389 | 1.1 | 324.2 | 6294.25 | -496.45 | 631.48
| 6480 | 1.1 | 340.5 | 6385.23 | -494.91 | 630.68
| 6570 | 1 | 344.6 | 6475.22 | -493.34 | 630.18
| 6661 | 0.7 | 104.3 | 6566.21 | -492.71 | 630.51
| 6752 | 0.6 | 88.4 | 6657.2 | -492.84 | 631.53
| 6843 | 0.5 | 103.5 | 6748.2 | -492.92 | 632.39
| 6934 | 0.8 | 85.5 | 6839.19 | -492.96 | 633.41
| 7024 | 0.5 | 123.8 | 6929.19 | -493.13 | 634.36
| 7115 | 0.7 | 111.2 | 7020.18 | -493.55 | 635.21
| 7206 | 0.6 | 110.8 | 7111.18 | -493.92 | 636.17
| 7296 | 0.4 | 101.3 | 7201.17 | -494.15 | 636.92
| 7387 | 0.4 | 135.3 | 7292.17 | -494.44 | 637.46
| 7478 | 0.3 | 132.6 | 7383.17 | -494.82 | 637.86
| 7569 | 0.5 | 130 | 7474.17 | -495.24 | 638.34
| 7659 | 0.7 | 117.3 | 7564.16 | -495.75 | 639.12
| 7750 | 0.6 | 109.9 | 7655.16 | -496.16 | 640.07
| 7841 | 0.7 | 98.7 | 7746.15 | -496.41 | 641.06
| 8025 | 0.7 | 98.7 | 7930.14 | -496.75 | 643.29

## Lookup (hidden)
North Reference | RetunValue | Grid Type | ReturnValue | Deviation Indicator | ReturnValue
| 2 |  | 0 |  | 2
True |  | SPCS-Colorado Central-NAD27 |  | Directional
Grid |  | SPCS-Colorado Central-NAD83 |  | High Angle
|  | SPCS-Colorado North-NAD27 |  | Horizontal
SPCS-Colorado North-NAD83
SPCS-Colorado South-NAD27
SPCS-Colorado South-NAD83
UTM-Zone 12 NAD27
UTM-Zone 12 NAD83
UTM-Zone 13 NAD27
UTM-Zone 13 NAD83