## Data
Header Information | measured depth (ft) | inclination (°) | azimuth (°) | true vertical depth (ft) | northing +N/-S (ft) | easting +E/-W (ft)
Operator Name | 0 | 0 | 0 | 0 | 0 | 0
Kerr-McGee Oil & Gas Onshore LP | 76 | 0.4 | 263.6 | 76 | -0.03 | -0.26
Operator Number | 164 | 0.6 | 139.6 | 164 | -0.41 | -0.27
47120 | 252 | 3 | 109 | 251.95 | -1.52 | 2.21
Well Name and Number | 342 | 5.9 | 99 | 341.67 | -3.01 | 9
Xcel 36-27 | 418 | 6.6 | 101.9 | 417.22 | -4.52 | 17.14
API Number (if available) | 507 | 7.3 | 105.8 | 505.56 | -7.11 | 27.58
512335191 | 600 | 8.1 | 106.1 | 597.72 | -10.54 | 39.56
Location: QQ SEC TWP RGE | 691 | 10.8 | 110.7 | 687.48 | -15.33 | 53.7
SWSW Sec. 27 1N-67W | 781 | 13.3 | 111.4 | 775.49 | -22.09 | 71.23
Citing Type: Planned or Actual | 872 | 14.7 | 108.2 | 863.79 | -29.52 | 91.94
Actual | 961 | 15.6 | 112.1 | 949.7 | -37.54 | 113.76
Deviation Indicator | 1051 | 16.6 | 105.2 | 1036.17 | -45.47 | 137.38
Directional | 1127 | 17 | 105.8 | 1108.93 | -51.34 | 158.55
North Reference | 1216 | 15.6 | 104.1 | 1194.35 | -57.8 | 182.67
True | 1307 | 16.9 | 102.5 | 1281.72 | -63.64 | 207.46
Grid Type | 1398 | 18.4 | 104.3 | 1368.43 | -70.05 | 234.29
#VALUE! | 1489 | 20.5 | 108.3 | 1454.24 | -78.61 | 263.34
| 1579 | 22.2 | 108 | 1538.06 | -88.81 | 294.47
| 1670 | 24.4 | 108.1 | 1621.63 | -99.96 | 328.7
| 1761 | 25.2 | 112.4 | 1704.25 | -113.19 | 364.48
| 1851 | 23.9 | 112.1 | 1786.11 | -127.35 | 399.08
| 1942 | 24 | 107.2 | 1869.28 | -139.76 | 433.85
| 2033 | 24.2 | 105.8 | 1952.35 | -150.31 | 469.47
| 2123 | 22.5 | 107.1 | 2034.98 | -160.39 | 503.68
| 2214 | 22.7 | 104.4 | 2118.99 | -169.88 | 537.33
| 2305 | 22.5 | 105.6 | 2203 | -178.93 | 571.11
| 2395 | 24.4 | 104.9 | 2285.57 | -188.34 | 605.67
| 2486 | 24.8 | 103.8 | 2368.31 | -197.73 | 642.37
| 2577 | 24.6 | 102 | 2450.98 | -206.22 | 679.43
| 2668 | 22.4 | 104.1 | 2534.43 | -214.38 | 714.78
| 2758 | 23.4 | 108 | 2617.34 | -224.08 | 748.41
| 2849 | 22.7 | 104.5 | 2701.08 | -234.06 | 782.59
| 2940 | 22.4 | 108.6 | 2785.13 | -243.99 | 816.03
| 3030 | 22 | 106 | 2868.46 | -254.11 | 848.49
| 3121 | 22.1 | 114.2 | 2952.82 | -265.83 | 880.49
| 3212 | 21.9 | 110.5 | 3037.2 | -278.79 | 912
| 3303 | 22.3 | 110.4 | 3121.51 | -290.75 | 944.08
| 3394 | 22.9 | 107 | 3205.53 | -301.94 | 977.2
| 3484 | 23.3 | 103.4 | 3288.31 | -311.19 | 1011.26
| 3575 | 20.8 | 105.3 | 3372.65 | -319.62 | 1044.36
| 3666 | 20.6 | 104.8 | 3457.78 | -327.98 | 1075.42
| 3757 | 21.6 | 106.5 | 3542.68 | -336.82 | 1106.96
| 3847 | 21.7 | 112.1 | 3626.34 | -347.79 | 1138.26
| 3938 | 24.1 | 110.5 | 3710.16 | -360.63 | 1171.26
| 4029 | 23.9 | 107.1 | 3793.3 | -372.55 | 1206.28
| 4120 | 23.1 | 103.4 | 3876.75 | -382.11 | 1241.27
| 4210 | 21.9 | 107.9 | 3959.91 | -391.36 | 1274.42
| 4301 | 22.8 | 105.5 | 4044.07 | -401.29 | 1307.56
| 4392 | 22.7 | 106.8 | 4127.99 | -411.08 | 1341.36
| 4483 | 23.2 | 104.9 | 4211.79 | -420.76 | 1375.49
| 4573 | 22.8 | 108 | 4294.64 | -430.71 | 1409.21
| 4664 | 22.5 | 103.4 | 4378.63 | -440.2 | 1442.92
| 4755 | 21 | 103.9 | 4463.14 | -448.15 | 1475.69
| 4846 | 18.5 | 108.4 | 4548.79 | -456.62 | 1505.22
| 4936 | 18.6 | 103 | 4634.12 | -464.36 | 1532.76
| 5027 | 17.1 | 103.1 | 4720.74 | -470.66 | 1559.93
| 5118 | 15 | 100.5 | 4808.19 | -475.84 | 1584.54
| 5209 | 12.7 | 101.2 | 4896.54 | -479.93 | 1605.94
| 5299 | 11.6 | 100.8 | 4984.52 | -483.54 | 1624.53
| 5390 | 8.6 | 101 | 5074.1 | -486.56 | 1640.2
| 5481 | 7.5 | 96.9 | 5164.2 | -488.57 | 1652.77
| 5572 | 5.4 | 100.5 | 5254.62 | -490.06 | 1662.88
| 5663 | 3.6 | 116 | 5345.34 | -492.1 | 1669.66
| 5754 | 2.1 | 96.8 | 5436.23 | -493.55 | 1673.88
| 5845 | 0.8 | 156.6 | 5527.2 | -494.33 | 1675.79
| 5935 | 0.5 | 145.7 | 5617.19 | -495.23 | 1676.26
| 6026 | 0.1 | 240.2 | 5708.19 | -495.59 | 1676.42
| 6117 | 1.1 | 254.2 | 5799.18 | -495.87 | 1675.51
| 6208 | 1.2 | 252.5 | 5890.17 | -496.4 | 1673.76
| 6298 | 1.1 | 216.6 | 5980.15 | -497.37 | 1672.34
| 6389 | 1.1 | 212.3 | 6071.13 | -498.81 | 1671.36
| 6480 | 0.7 | 189.4 | 6162.12 | -500.1 | 1670.8
| 6571 | 0.7 | 200.7 | 6253.11 | -501.17 | 1670.51
| 6661 | 0.1 | 154.9 | 6343.11 | -501.75 | 1670.35
| 6752 | 0.4 | 180.1 | 6434.11 | -502.14 | 1670.38
| 6843 | 0.4 | 298 | 6525.11 | -502.31 | 1670.1
| 6934 | 0.3 | 186.9 | 6616.11 | -502.4 | 1669.79
| 7024 | 0.4 | 171.3 | 6706.11 | -502.94 | 1669.81
| 7115 | 0.2 | 191.8 | 6797.11 | -503.41 | 1669.83
| 7206 | 0.5 | 75 | 6888.11 | -503.47 | 1670.18
| 7297 | 0.6 | 106.3 | 6979.1 | -503.5 | 1671.02
| 7387 | 0.2 | 120.8 | 7069.1 | -503.71 | 1671.61
| 7478 | 0.5 | 150.9 | 7160.1 | -504.14 | 1671.94
| 7569 | 0.7 | 133.5 | 7251.09 | -504.87 | 1672.53
| 7660 | 0.7 | 148.6 | 7342.09 | -505.72 | 1673.23
| 7750 | 0.8 | 101.2 | 7432.08 | -506.32 | 1674.13
| 7841 | 0.4 | 25.9 | 7523.07 | -506.15 | 1674.89
| 7932 | 0.6 | 63.6 | 7614.07 | -505.66 | 1675.46
| 8023 | 0.7 | 49.7 | 7705.07 | -505.08 | 1676.31
| 8113 | 0.3 | 61.8 | 7795.06 | -504.62 | 1676.93
| 8178 | 0.3 | 75 | 7860.06 | -504.49 | 1677.25
| 8233 | 0.3 | 75 | 7915.06 | -504.42 | 1677.53

## Lookup (hidden)
North Reference | RetunValue | Grid Type | ReturnValue | Deviation Indicator | ReturnValue
| 2 |  | 0 |  | 2
True |  | SPCS-Colorado Central-NAD27 |  | Directional
Grid |  | SPCS-Colorado Central-NAD83 |  | High Angle
|  | SPCS-Colorado North-NAD27 |  | Horizontal
SPCS-Colorado North-NAD83
SPCS-Colorado South-NAD27
SPCS-Colorado South-NAD83
UTM-Zone 12 NAD27
UTM-Zone 12 NAD83
UTM-Zone 13 NAD27
UTM-Zone 13 NAD83