## Data
Header Information | measured depth (ft) | inclination (°) | azimuth (°) | true vertical depth (ft) | northing +N/-S (ft) | easting +E/-W (ft)
Operator Name | 0 | 0 | 0 | 0 | 0 | 0
Noble | 168 | 1.2 | 5.74 | 167.9877 | 1.7504 | 0.17595
Operator Number | 198 | 1.21 | 8.64 | 197.9811 | 2.3761 | 0.25495
100322 | 227 | 1.43 | 349.27 | 226.9735 | 3.0344 | 0.23358
Well Name and Number | 319 | 1.6 | 317.52 | 318.9429 | 5.1096 | -0.84756
Rasberry 2-32C | 410 | 2.04 | 296.41 | 409.8978 | 6.767 | -3.1562
API Number (if available) | 504 | 3.79 | 285.55 | 503.7732 | 8.3441 | -7.648
05-045-15764 | 597 | 6.2 | 272.9 | 596.4158 | 9.4224 | -15.6261
Location: QQ SEC TWP RGE | 692 | 9.07 | 262.95 | 690.5678 | 8.7627 | -28.184
SENE 2 8S 96W | 787 | 11.45 | 259.85 | 784.0427 | 6.1816 | -44.8996
Citing Type: Planned or Actual | 882 | 14.28 | 259.94 | 876.6486 | 2.4725 | -65.7219
Actual | 977 | 17.5 | 256.51 | 968.0085 | -2.9076 | -91.1549
Deviation Indicator | 1073 | 20.26 | 253.46 | 1058.837 | -11.0083 | -121.1308
Directional | 1168 | 22.53 | 250.97 | 1147.2864 | -21.627 | -154.1092
North Reference | 1264 | 24.18 | 249.18 | 1235.4188 | -34.6132 | -189.8762
True | 1359 | 26.49 | 245.11 | 1321.2827 | -50.4491 | -227.289
Grid Type | 1454 | 29.03 | 242.02 | 1405.3463 | -70.1848 | -266.8725
#VALUE! | 1549 | 31.66 | 241.59 | 1487.3241 | -92.8651 | -309.165
| 1644 | 32.29 | 239.99 | 1567.9117 | -117.4189 | -353.0682
| 1740 | 33.64 | 239.14 | 1648.4546 | -143.8846 | -398.1008
| 1835 | 33.65 | 238.23 | 1727.5413 | -171.2402 | -443.0664
| 1930 | 34.32 | 236.86 | 1806.3145 | -199.74 | -487.8694
| 2025 | 33.99 | 239.22 | 1884.9324 | -227.9715 | -533.1107
| 2120 | 34.34 | 242.6 | 1963.5448 | -253.8941 | -579.7182
| 2216 | 36.3 | 244.15 | 2041.8724 | -278.748 | -629.3366
| 2311 | 37.32 | 243.52 | 2117.9312 | -303.8502 | -680.4215
| 2406 | 38.26 | 243.55 | 2193.0052 | -329.7925 | -732.5337
| 2448.3501 | 38.31 | 246.17 | 2226.2497 | -340.9372 | -756.2826
| 2457 | 38.89 | 245.33 | 2233.0098 | -343.1538 | -761.2027
| 2525 | 38.9272 | 245.7958 | 2285.924 | -360.8223 | -800.0859
| 2530 | 38.93 | 245.83 | 2289.8137 | -362.1095 | -802.9518
| 2720 | 38.04 | 245.66 | 2438.5387 | -410.6798 | -910.7528
| 2815 | 34.83 | 246.25 | 2514.9594 | -433.6758 | -962.2666
| 2910 | 31.71 | 243.88 | 2594.382 | -455.6001 | -1009.5293
| 3005 | 29.71 | 250.06 | 2676.076 | -474.6271 | -1054.0924
| 3101 | 27.46 | 249.15 | 2760.3694 | -490.6203 | -1097.146
| 3196 | 23.94 | 248.48 | 2845.9584 | -505.4914 | -1135.5584
| 3289 | 20.82 | 251.5 | 2931.9458 | -517.6607 | -1168.7947
| 3384 | 17.9 | 251.91 | 3021.5643 | -527.5532 | -1198.6896
| 3480 | 15.98 | 255.11 | 3113.3966 | -535.5308 | -1225.4873
| 3606 | 13.07 | 257.2 | 3235.3572 | -543.1456 | -1256.1486
| 3670 | 12.14 | 256.54 | 3297.814 | -546.3154 | -1269.7504
| 3734 | 11.48 | 257.87 | 3360.459 | -549.2201 | -1282.522
| 3797 | 10.4 | 255.55 | 3422.3134 | -551.9565 | -1294.1582
| 3860 | 9.42 | 257.08 | 3484.3728 | -554.5283 | -1304.69
| 3987 | 8.41 | 262.88 | 3609.8395 | -558.0034 | -1324.0365
| 4114 | 6.67 | 264.95 | 3735.7368 | -559.8039 | -1340.6003
| 4241 | 6.14 | 267.49 | 3861.9439 | -560.7506 | -1354.7327
| 4368 | 4.71 | 264.36 | 3988.372 | -561.5605 | -1366.7076
| 4495 | 4.56 | 257.32 | 4114.9577 | -563.1811 | -1376.8219
| 4619 | 3.3 | 263.23 | 4238.6641 | -564.6839 | -1385.1754
| 4745 | 2.07 | 294.67 | 4364.5298 | -564.1615 | -1390.845
| 4872 | 1.66 | 105.02 | 4491.5062 | -563.6807 | -1391.1528
| 5125 | 0.49 | 121.13 | 4744.4577 | -565.1897 | -1386.6872
| 5252 | 0.45 | 180.27 | 4871.4541 | -565.9692 | -1386.2247
| 5442 | 0.82 | 188.26 | 5061.4422 | -568.0608 | -1386.4236
| 5632 | 1.26 | 215.85 | 5251.4115 | -571.0995 | -1387.8424
| 5822 | 1.02 | 220.75 | 5441.3738 | -574.0739 | -1390.1697
| 6073 | 2 | 221.22 | 5692.2836 | -579.061 | -1394.5143
| 6264 | 2.32 | 220.66 | 5883.1476 | -584.5006 | -1399.2294
| 6455 | 2.6 | 223.66 | 6073.9715 | -590.5673 | -1404.7392
| 6480 | 2.73 | 225.78 | 6098.9445 | -591.3928 | -1405.5573
| 6550 | 2.73 | 225.79 | 6168.865 | -593.7178 | -1407.9469

## Lookup (hidden)
North Reference | RetunValue | Grid Type | ReturnValue | Deviation Indicator | ReturnValue
| 2 |  | 0 |  | 2
True |  | SPCS-Colorado Central-NAD27 |  | Directional
Grid |  | SPCS-Colorado Central-NAD83 |  | High Angle
|  | SPCS-Colorado North-NAD27 |  | Horizontal
SPCS-Colorado North-NAD83
SPCS-Colorado South-NAD27
SPCS-Colorado South-NAD83
UTM-Zone 12 NAD27
UTM-Zone 12 NAD83
UTM-Zone 13 NAD27
UTM-Zone 13 NAD83