## Data
Header Information | measured depth (ft) | inclination (°) | azimuth (°) | true vertical depth (ft) | northing +N/-S (ft) | easting +E/-W (ft)
Operator Name | 0 | 0 | 0 | 0 | 0 | 0
Noble | 20 | 0.25 | 236.61 | 19.9999 | -0.024013 | -0.036431
Operator Number | 50 | 0.25 | 197.61 | 49.9997 | -0.12241 | -0.11088
100322 | 79 | 1 | 187.61 | 78.9977 | -0.43355 | -0.16353
Well Name and Number | 110 | 2.5 | 160.61 | 109.9828 | -1.3395 | 0.025119
Cass Duncan 1-32A | 141 | 4 | 157.61 | 140.9321 | -2.9771 | 0.66147
API Number (if available) | 172 | 4.75 | 136.61 | 171.8435 | -4.9097 | 1.9552
05-045-10947 | 202 | 5.5 | 116.61 | 201.7258 | -6.4564 | 4.094
Location: QQ SEC TWP RGE | 233 | 6 | 112.61 | 232.5698 | -7.7447 | 6.918
NWNE 1 8S 96W | 264 | 5.75 | 108.61 | 263.4071 | -8.8632 | 9.8854
Citing Type: Planned or Actual | 295 | 6 | 113.61 | 294.2445 | -10.0077 | 12.8417
Actual | 373 | 6 | 117.61 | 371.8175 | -13.5297 | 20.1895
Deviation Indicator | 443 | 6.15 | 115.28 | 441.4245 | -16.8265 | 26.8219
Directional | 496 | 6.75 | 116.61 | 494.0888 | -19.4341 | 32.1739
North Reference | 566 | 6.94 | 111.97 | 563.5904 | -22.8589 | 39.7739
True | 659 | 7.21 | 112.05 | 655.8822 | -27.1519 | 50.3937
Grid Type | 751 | 7.62 | 113.39 | 747.1127 | -31.7408 | 61.3432
#VALUE! | 843 | 8.04 | 114.59 | 838.2548 | -36.8396 | 72.792
| 935 | 8.12 | 116.76 | 929.3417 | -42.4423 | 84.4438
| 1065 | 6.53 | 125.85 | 1058.2809 | -50.9062 | 98.6346
| 1219 | 6.91 | 136.05 | 1211.2282 | -62.7046 | 112.1623
| 1410 | 7.57 | 141.7 | 1400.7067 | -80.8502 | 127.9342
| 1473 | 7.95 | 139.85 | 1463.1298 | -87.4369 | 133.3153
| 1533 | 8.8114 | 139.7423 | 1522.4885 | -94.1156 | 138.9605
| 1574 | 9.4 | 139.68 | 1562.9716 | -99.0649 | 143.1563
| 1678 | 6.96 | 139.88 | 1665.9058 | -110.3604 | 152.7136
| 1763 | 6.71 | 140.93 | 1750.3016 | -118.154 | 159.1621
| 1962 | 6.7 | 143.07 | 1947.9409 | -136.4599 | 173.4646
| 2124 | 5.76 | 147.95 | 2108.9835 | -150.9049 | 183.4569
| 2302 | 5.21 | 145.93 | 2286.168 | -165.1704 | 192.7244
| 2504 | 6.78 | 145.74 | 2487.0569 | -182.6236 | 204.5755
| 2727 | 6.17 | 147.58 | 2708.6337 | -203.6193 | 218.4108
| 2917 | 5.26 | 149.61 | 2897.6875 | -219.7513 | 228.2909
| 3108 | 6.43 | 166.46 | 3087.7051 | -237.7031 | 235.2246
| 3266 | 7.87 | 168.85 | 3244.4727 | -256.9183 | 239.388
| 3402 | 7.84 | 167.72 | 3379.1967 | -275.117 | 243.1613
| 3583 | 7.89 | 168.96 | 3558.4942 | -299.3726 | 248.1659
| 3775 | 6.75 | 171.11 | 3748.9266 | -323.4557 | 252.4333
| 3870 | 5.54 | 180.85 | 3843.3816 | -333.5575 | 253.2281
| 3965 | 4.91 | 168.26 | 3937.9895 | -342.1236 | 253.9874
| 4060 | 3.54 | 164.21 | 4032.7293 | -348.9266 | 255.6127
| 4156 | 2.32 | 169.04 | 4128.6021 | -353.6864 | 256.7887
| 4251 | 0.79 | 195.99 | 4223.5653 | -356.2039 | 256.9739
| 4346 | 0.67 | 225.44 | 4318.5579 | -357.2232 | 256.3977
| 4568 | 1.35 | 255.9 | 4540.5235 | -358.771 | 252.9365
| 4727 | 1.34 | 281.2 | 4699.4811 | -358.8662 | 249.2961
| 4917 | 1.61 | 263.5 | 4889.4189 | -358.7369 | 244.4648
| 5108 | 2.08 | 251.36 | 5080.3201 | -360.1485 | 238.5145
| 5298 | 1.85 | 226.83 | 5270.2116 | -363.3489 | 233.0105
| 5489 | 2.55 | 210.91 | 5461.0714 | -369.1037 | 228.5792
| 5679 | 3.72 | 214.27 | 5650.7839 | -377.824 | 222.9371
| 5870 | 3.5 | 213.1 | 5841.4048 | -387.8285 | 216.2643
| 6061 | 3.7 | 220.76 | 6032.0289 | -397.3806 | 209.0567
| 6251 | 4.06 | 228.68 | 6221.5945 | -406.4653 | 200.0025
| 6412 | 4.31 | 228.79 | 6382.1651 | -414.2142 | 191.1707
| 6670 | 4.54 | 227.16 | 6639.396 | -427.5443 | 176.3901
| 6730 | 4.54 | 227.16 | 6699.2077 | -430.7736 | 172.9076

## Lookup (hidden)
North Reference | RetunValue | Grid Type | ReturnValue | Deviation Indicator | ReturnValue
| 2 |  | 0 |  | 2
True |  | SPCS-Colorado Central-NAD27 |  | Directional
Grid |  | SPCS-Colorado Central-NAD83 |  | High Angle
|  | SPCS-Colorado North-NAD27 |  | Horizontal
SPCS-Colorado North-NAD83
SPCS-Colorado South-NAD27
SPCS-Colorado South-NAD83
UTM-Zone 12 NAD27
UTM-Zone 12 NAD83
UTM-Zone 13 NAD27
UTM-Zone 13 NAD83