## Data
Header Information | measured depth (ft) | inclination (°) | azimuth (°) | true vertical depth (ft) | northing +N/-S (ft) | easting +E/-W (ft)
Operator Name | 0 | 0 | 0 | 0 | 0 | 0
Noble | 123 | 1.5 | 142 | 122.986 | -1.2687 | 0.9912
Operator Number | 215 | 1.5 | 125 | 214.9549 | -2.9082 | 2.7189
100322 | 307 | 1.25 | 153 | 306.9293 | -4.493 | 4.1609
Well Name and Number | 398 | 2 | 108.28 | 397.8954 | -5.8756 | 6.1194
Ramos 1-23C | 489 | 3.9 | 108.39 | 488.7707 | -7.3501 | 10.5643
API Number (if available) | 580 | 6.48 | 101.16 | 579.3909 | -9.3206 | 18.5402
05-045-12702 | 672 | 9.07 | 99.49 | 670.5375 | -11.5214 | 30.7878
Location: QQ SEC TWP RGE | 764 | 10.21 | 104.32 | 761.2384 | -14.7339 | 45.8412
NESW 1 8S 96W | 855 | 11.38 | 105.14 | 850.6265 | -19.0737 | 62.3226
Citing Type: Planned or Actual | 947 | 11.82 | 106.93 | 940.7475 | -24.1882 | 80.0984
Actual | 1038 | 13.14 | 105.01 | 1029.5957 | -29.5813 | 99.0062
Deviation Indicator | 1130 | 13.08 | 104.88 | 1119.1979 | -34.963 | 119.1678
Directional | 1225 | 12.73 | 92.65 | 1211.8157 | -38.208 | 140.0169
North Reference | 1321 | 13.64 | 81.82 | 1305.2984 | -37.0863 | 161.7907
True | 1485 | 14.93 | 74.24 | 1464.2383 | -28.5957 | 201.2687
Grid Type | 1545 | 14.8969 | 72.8667 | 1522.2174 | -24.2243 | 216.0775
#VALUE! | 1611 | 14.87 | 71.35 | 1586.0034 | -19.0169 | 232.2087
| 1707 | 13.32 | 67.61 | 1679.1123 | -10.8647 | 254.1067
| 1803 | 12.17 | 56.98 | 1772.7584 | -1.1365 | 272.8196
| 1895 | 10.61 | 48.03 | 1862.9509 | 9.8135 | 287.2498
| 1995 | 9.84 | 44.38 | 1961.363 | 22.0775 | 300.0713
| 2091 | 9.1 | 30.76 | 2056.066 | 34.4657 | 309.6927
| 2184 | 8.53 | 31.25 | 2147.9672 | 46.682 | 317.0321
| 2280 | 8.41 | 29.78 | 2242.9202 | 58.8619 | 324.2124
| 2377 | 8.31 | 35.33 | 2338.8911 | 70.7375 | 331.7892
| 2473 | 7.87 | 35.42 | 2433.9355 | 81.7533 | 339.6102
| 2569 | 7.47 | 35.19 | 2529.0764 | 92.2093 | 347.0156
| 2665 | 7.37 | 37.24 | 2624.2726 | 102.2111 | 354.338
| 2761 | 7.14 | 38.89 | 2719.5041 | 111.7567 | 361.8098
| 2856 | 6.54 | 39.02 | 2813.8275 | 120.5554 | 368.9227
| 2952 | 6.14 | 33.6 | 2909.2411 | 129.0792 | 375.2059
| 3048 | 5.67 | 26.26 | 3004.7328 | 137.6085 | 380.1453
| 3143 | 4.43 | 25.27 | 3099.3622 | 145.1353 | 383.7881
| 3239 | 4.06 | 20.59 | 3195.099 | 151.6695 | 386.566
| 3335 | 3.49 | 17.95 | 3290.8903 | 157.6306 | 388.6616
| 3430 | 2.89 | 15.14 | 3385.7428 | 162.6932 | 390.1783
| 3526 | 2.53 | 3.39 | 3481.636 | 167.1445 | 390.9357
| 3622 | 1.91 | 2.26 | 3577.5635 | 170.8582 | 391.124
| 3718 | 1.5 | 355.81 | 3673.5209 | 173.71 | 391.0953
| 3908 | 0.74 | 278.65 | 3863.4915 | 176.3748 | 389.7006
| 4099 | 1.58 | 265.58 | 4054.4509 | 176.3574 | 385.8558
| 4291 | 1.58 | 262.32 | 4246.378 | 175.7996 | 380.5934
| 4481 | 2.26 | 252.46 | 4436.2707 | 174.3205 | 374.4254
| 4577 | 1.87 | 253.85 | 4532.2082 | 173.3144 | 371.116
| 4768 | 0.52 | 273.99 | 4723.1628 | 172.5079 | 367.2578
| 4959 | 1.55 | 265.37 | 4914.1291 | 172.3596 | 363.8183
| 5159 | 2.01 | 243.68 | 5114.0343 | 170.5862 | 357.9783
| 5341 | 1.7 | 230.82 | 5295.9395 | 167.4655 | 353.0248
| 5532 | 2.91 | 242.4 | 5486.7824 | 163.4292 | 346.5318
| 5723 | 2 | 281.11 | 5677.6175 | 161.8252 | 338.9642
| 5915 | 2.19 | 269.99 | 5869.4899 | 162.4701 | 332.0081
| 6107 | 2.71 | 251.74 | 6061.3166 | 161.0472 | 324.029
| 6298 | 2.53 | 271.81 | 6252.1209 | 159.7656 | 315.5274
| 6480 | 2.41 | 244.93 | 6433.9579 | 158.271 | 308.0461
| 6530 | 2.32 | 237.53 | 6483.9154 | 157.2822 | 306.2401

## Lookup (hidden)
North Reference | RetunValue | Grid Type | ReturnValue | Deviation Indicator | ReturnValue
| 2 |  | 0 |  | 2
True |  | SPCS-Colorado Central-NAD27 |  | Directional
Grid |  | SPCS-Colorado Central-NAD83 |  | High Angle
|  | SPCS-Colorado North-NAD27 |  | Horizontal
SPCS-Colorado North-NAD83
SPCS-Colorado South-NAD27
SPCS-Colorado South-NAD83
UTM-Zone 12 NAD27
UTM-Zone 12 NAD83
UTM-Zone 13 NAD27
UTM-Zone 13 NAD83