## Data
Header Information | measured depth (ft) | inclination (°) | azimuth (°) | true vertical depth (ft) | northing +N/-S (ft) | easting +E/-W (ft)
Operator Name | 0 | 0 | 0 | 0 | 0 | 0
Noble | 77 | 0.5 | 320 | 77 | 0.26 | -0.22
Operator Number | 185 | 3 | 313 | 184.94 | 2.55 | -2.59
100322 | 277 | 3.25 | 326 | 276.8 | 6.35 | -5.81
Well Name and Number | 381 | 3.99 | 349.01 | 380.6 | 12.35 | -8.14
Cotner 35-14B | 472 | 7.41 | 329.79 | 471.15 | 20.53 | -11.7
API Number (if available) | 580 | 12.1 | 313.74 | 577.57 | 34.38 | -23.39
05-045-13134 | 700 | 15.81 | 296.29 | 694.06 | 50.33 | -47.15
Location: QQ SEC TWP RGE | 819 | 18.67 | 287.01 | 807.73 | 63.09 | -79.91
SESW 35 7S 96W | 900 | 20.98 | 285.96 | 883.92 | 70.87 | -106.26
Citing Type: Planned or Actual | 991 | 23.54 | 285.32 | 968.13 | 80.15 | -139.45
Actual | 1113 | 27.09 | 284.7 | 1078.4 | 93.64 | -189.84
Deviation Indicator | 1239 | 27.76 | 284.9 | 1190.24 | 108.47 | -245.94
Directional | 1333 | 28.26 | 285.95 | 1273.23 | 120.21 | -288.5
North Reference | 1500 | 29.81 | 285.08 | 1419.24 | 141.88 | -399.56
True | 1550 | 29.33 | 284.58 | 1462.72 | 148.19 | -390.44
Grid Type | 1676 | 28.12 | 283.24 | 1573.22 | 162.76 | -449.22
#VALUE! | 1772 | 27.47 | 282.74 | 1658.14 | 172.82 | -492.83
| 1889 | 28.57 | 286.42 | 1761.43 | 186.69 | -546
| 2028 | 27.87 | 287.85 | 1883.91 | 206.04 | -608.8
| 2123 | 27.14 | 287.99 | 1968.17 | 219.54 | -650.55
| 2219 | 26.83 | 287.7 | 2053.72 | 232.89 | -692.01
| 2315 | 25.77 | 287.83 | 2139.78 | 245.86 | -732.52
| 2411 | 24.85 | 287.52 | 2226.57 | 258.33 | -771.62
| 2506 | 25.09 | 286.18 | 2312.69 | 269.95 | -810
| 2602 | 23.67 | 284.88 | 2400.13 | 280.57 | -848.18
| 2698 | 22.97 | 283.79 | 2488.28 | 289.98 | -884.99
| 2793 | 23.47 | 287.34 | 2575.59 | 300.04 | -921.06
| 2889 | 22.48 | 286.63 | 2663.98 | 310.99 | -956.89
| 2985 | 21.23 | 285.45 | 2753.07 | 320.88 | -991.23
| 3081 | 19.76 | 283.07 | 2843 | 329.18 | -1023.8
| 3176 | 19.22 | 281.54 | 2932.55 | 335.94 | -1054.76
| 3272 | 17.81 | 279.02 | 3023.58 | 341.4 | -1084.74
| 3367 | 16.44 | 278.1 | 3114.37 | 345.57 | -1112.4
| 3464 | 15.32 | 275.92 | 3207.67 | 348.83 | -1138.74
| 3560 | 14.65 | 282.47 | 3300.41 | 352.76 | -1163.21
| 3655 | 13.99 | 281.93 | 3392.46 | 357.72 | -1186.17
| 3751 | 13.42 | 281.74 | 3485.72 | 362.39 | -1208.43
| 3846 | 10.97 | 278.4 | 3578.57 | 365.95 | -1228.17
| 3942 | 10.43 | 276.44 | 3672.91 | 368.26 | -1245.84
| 4037 | 8.32 | 275.71 | 3766.63 | 369.91 | -1261.23
| 4133 | 6.35 | 273.46 | 3861.84 | 370.92 | -1273.44
| 4229 | 4.17 | 280.18 | 3957.43 | 371.86 | -1282.18
| 4325 | 2.07 | 279.54 | 4053.28 | 372.76 | -1287.32
| 4484 | 0.8 | 325.03 | 4212.23 | 374.15 | -1290.79
| 4580 | 1.35 | 279.45 | 4308.22 | 374.89 | -1292.29
| 4772 | 1.2 | 253.22 | 4500.17 | 374.68 | -1296.45
| 4899 | 1.56 | 254.57 | 4627.14 | 373.83 | -1299.39
| 5154 | 2.03 | 240.48 | 4882.01 | 370.68 | -1306.66
| 5345 | 3.19 | 240.6 | 5072.81 | 366.41 | -1314.24
| 5536 | 3.87 | 242.93 | 5263.45 | 360.87 | -1324.61
| 5727 | 4.03 | 241.27 | 5453.99 | 354.71 | -1336.23
| 5919 | 1.7 | 265.26 | 5645.75 | 351.23 | -1344.99
| 6109 | 1.99 | 267.73 | 5835.65 | 350.86 | -1351.09
| 6302 | 2.33 | 228.58 | 6028.52 | 348.14 | -1357.38
| 6352 | 2.32 | 218.56 | 6078.48 | 346.67 | -1358.78

## Lookup (hidden)
North Reference | RetunValue | Grid Type | ReturnValue | Deviation Indicator | ReturnValue
| 2 |  | 0 |  | 2
True |  | SPCS-Colorado Central-NAD27 |  | Directional
Grid |  | SPCS-Colorado Central-NAD83 |  | High Angle
|  | SPCS-Colorado North-NAD27 |  | Horizontal
SPCS-Colorado North-NAD83
SPCS-Colorado South-NAD27
SPCS-Colorado South-NAD83
UTM-Zone 12 NAD27
UTM-Zone 12 NAD83
UTM-Zone 13 NAD27
UTM-Zone 13 NAD83