## Data
Header Information | measured depth (ft) | inclination (°) | azimuth (°) | true vertical depth (ft) | northing +N/-S (ft) | easting +E/-W (ft)
Operator Name | 0 | 0 | 0 | 0 | 0 | 0
Bill Barrett Corp | 1000 | 0 | 0 | 1000 | 0 | 0
Operator Number | 1100 | 1.5 | 332.932 | 1099.99 | 1.17 | -0.6
10071 | 1200 | 3 | 332.932 | 1199.91 | 4.66 | -2.38
Well Name and Number | 1300 | 4.5 | 332.932 | 1299.69 | 10.49 | -5.36
CVR 5-63-32-3225CDH (fka 26H) | 1400 | 6 | 332.932 | 1399.27 | 18.63 | -9.52
API Number (if available) | 1444.21 | 6.663 | 332.932 | 1443.21 | 22.97 | -11.74
05-123-36897 | 1500 | 6.663 | 332.932 | 1498.62 | 28.74 | -14.69
Location: QQ SEC TWP RGE | 1600 | 6.663 | 332.932 | 1597.95 | 39.07 | -19.97
NWSW Sec. 32 T5N-R63W | 1700 | 6.663 | 332.932 | 1697.27 | 49.4 | -25.25
Citing Type: Planned or Actual | 1800 | 6.663 | 332.932 | 1796.6 | 59.74 | -30.53
Planned | 1900 | 6.663 | 332.932 | 1895.92 | 70.07 | -35.81
Deviation Indicator | 2000 | 6.663 | 332.932 | 1995.25 | 80.4 | -41.09
Horizontal | 2100 | 6.663 | 332.932 | 2094.57 | 90.73 | -46.37
North Reference | 2200 | 6.663 | 332.932 | 2193.89 | 101.06 | -51.65
True | 2300 | 6.663 | 332.932 | 2293.22 | 111.4 | -56.93
Grid Type | 2400 | 6.663 | 332.932 | 2392.54 | 121.73 | -62.21
#VALUE! | 2500 | 6.663 | 332.932 | 2491.87 | 132.06 | -67.49
| 2600 | 6.663 | 332.932 | 2591.19 | 142.39 | -72.77
| 2700 | 6.663 | 332.932 | 2690.52 | 152.72 | -78.05
| 2800 | 6.663 | 332.932 | 2789.84 | 163.06 | -83.33
| 2900 | 6.663 | 332.932 | 2889.17 | 173.39 | -88.61
| 3000 | 6.663 | 332.932 | 2988.49 | 183.72 | -93.89
| 3100 | 6.663 | 332.932 | 3087.82 | 194.05 | -99.17
| 3200 | 6.663 | 332.932 | 3187.14 | 204.39 | -104.45
| 3300 | 6.663 | 332.932 | 3286.46 | 214.72 | -109.73
| 3400 | 6.663 | 332.932 | 3385.79 | 225.05 | -115.01
| 3500 | 6.663 | 332.932 | 3485.11 | 235.38 | -120.29
| 3600 | 6.663 | 332.932 | 3584.44 | 245.71 | -125.57
| 3700 | 6.663 | 332.932 | 3683.76 | 256.05 | -130.85
| 3800 | 6.663 | 332.932 | 3783.09 | 266.38 | -136.13
| 3900 | 6.663 | 332.932 | 3882.41 | 276.71 | -141.41
| 4000 | 6.663 | 332.932 | 3981.74 | 287.04 | -146.69
| 4100 | 6.663 | 332.932 | 4081.06 | 297.38 | -151.97
| 4200 | 6.663 | 332.932 | 4180.39 | 307.71 | -157.25
| 4300 | 6.663 | 332.932 | 4279.71 | 318.04 | -162.53
| 4400 | 6.663 | 332.932 | 4379.03 | 328.37 | -167.81
| 4500 | 6.663 | 332.932 | 4478.36 | 338.7 | -173.09
| 4600 | 6.663 | 332.932 | 4577.68 | 349.04 | -178.37
| 4700 | 6.663 | 332.932 | 4677.01 | 359.37 | -183.65
| 4800 | 6.663 | 332.932 | 4776.33 | 369.7 | -188.93
| 4900 | 6.663 | 332.932 | 4875.66 | 380.03 | -194.21
| 5000 | 6.663 | 332.932 | 4974.98 | 390.36 | -199.49
| 5063.31 | 6.663 | 332.932 | 5037.87 | 396.91 | -202.83
| 5100 | 6.113 | 332.932 | 5074.33 | 400.54 | -204.69
| 5200 | 4.613 | 332.932 | 5173.89 | 408.86 | -208.94
| 5300 | 3.113 | 332.932 | 5273.66 | 414.86 | -212.01
| 5400 | 1.613 | 332.932 | 5373.57 | 418.53 | -213.88
| 5507.52 | 0 | 0 | 5481.07 | 419.88 | -214.57
| 5600 | 0 | 0 | 5573.55 | 419.88 | -214.57
| 5700 | 0 | 0 | 5673.55 | 419.88 | -214.57
| 5800 | 0 | 0 | 5773.55 | 419.88 | -214.57
| 5900 | 0 | 0 | 5873.55 | 419.88 | -214.57
| 6007.52 | 0 | 0 | 5981.07 | 419.88 | -214.57
| 6050 | 4.248 | 90.09 | 6023.51 | 419.88 | -213
| 6100 | 9.248 | 90.09 | 6073.15 | 419.87 | -207.12
| 6150 | 14.248 | 90.09 | 6122.09 | 419.85 | -196.95
| 6200 | 19.248 | 90.09 | 6169.95 | 419.83 | -182.54
| 6250 | 24.248 | 90.09 | 6216.38 | 419.8 | -164.02
| 6300 | 29.248 | 90.09 | 6261.02 | 419.77 | -141.52
| 6350 | 34.248 | 90.09 | 6303.52 | 419.72 | -115.22
| 6400 | 39.248 | 90.09 | 6343.57 | 419.68 | -85.32
| 6450 | 44.248 | 90.09 | 6380.86 | 419.62 | -52.04
| 6500 | 49.248 | 90.09 | 6415.11 | 419.57 | -15.63
| 6550 | 54.248 | 90.09 | 6446.06 | 419.51 | 23.62
| 6600 | 59.248 | 90.09 | 6473.47 | 419.44 | 65.42
| 6650 | 64.248 | 90.09 | 6497.13 | 419.37 | 109.45
| 6700 | 69.248 | 90.09 | 6516.86 | 419.3 | 155.38
| 6750 | 74.248 | 90.09 | 6532.51 | 419.22 | 202.84
| 6800 | 79.248 | 90.09 | 6543.97 | 419.15 | 251.5
| 6850 | 84.248 | 90.09 | 6551.15 | 419.07 | 300.96
| 6900 | 89.248 | 90.09 | 6553.98 | 418.99 | 350.87
| 6914.16 | 90.664 | 90.09 | 6553.99 | 418.97 | 365.02
| 7000 | 90.664 | 90.09 | 6553 | 418.83 | 450.86
| 7100 | 90.664 | 90.09 | 6551.84 | 418.68 | 550.85
| 7200 | 90.664 | 90.09 | 6550.68 | 418.52 | 650.85
| 7300 | 90.664 | 90.09 | 6549.52 | 418.36 | 750.84
| 7400 | 90.664 | 90.09 | 6548.37 | 418.21 | 850.83
| 7500 | 90.664 | 90.09 | 6547.21 | 418.05 | 950.83
| 7600 | 90.664 | 90.09 | 6546.05 | 417.89 | 1050.82
| 7700 | 90.664 | 90.09 | 6544.89 | 417.74 | 1150.81
| 7800 | 90.664 | 90.09 | 6543.73 | 417.58 | 1250.81
| 7900 | 90.664 | 90.09 | 6542.58 | 417.42 | 1350.8
| 8000 | 90.664 | 90.09 | 6541.42 | 417.26 | 1450.79
| 8100 | 90.664 | 90.09 | 6540.26 | 417.11 | 1550.79
| 8200 | 90.664 | 90.09 | 6539.1 | 416.95 | 1650.78
| 8300 | 90.664 | 90.09 | 6537.94 | 416.79 | 1750.77
| 8400 | 90.664 | 90.09 | 6536.78 | 416.64 | 1850.77
| 8500 | 90.664 | 90.09 | 6535.63 | 416.48 | 1950.76
| 8600 | 90.664 | 90.09 | 6534.47 | 416.32 | 2050.75
| 8700 | 90.664 | 90.09 | 6533.31 | 416.16 | 2150.75
| 8800 | 90.664 | 90.09 | 6532.15 | 416.01 | 2250.74
| 8900 | 90.664 | 90.09 | 6530.99 | 415.85 | 2350.73
| 9000 | 90.664 | 90.09 | 6529.84 | 415.69 | 2450.73
| 9100 | 90.664 | 90.09 | 6528.68 | 415.54 | 2550.72
| 9200 | 90.664 | 90.09 | 6527.52 | 415.38 | 2650.71
| 9300 | 90.664 | 90.09 | 6526.36 | 415.22 | 2750.7
| 9400 | 90.664 | 90.09 | 6525.2 | 415.07 | 2850.7
| 9500 | 90.664 | 90.09 | 6524.04 | 414.91 | 2950.69
| 9600 | 90.664 | 90.09 | 6522.89 | 414.75 | 3050.68
| 9700 | 90.664 | 90.09 | 6521.73 | 414.59 | 3150.68
| 9800 | 90.664 | 90.09 | 6520.57 | 414.44 | 3250.67
| 9900 | 90.664 | 90.09 | 6519.41 | 414.28 | 3350.66
| 10000 | 90.664 | 90.09 | 6518.25 | 414.12 | 3450.66
| 10100 | 90.664 | 90.09 | 6517.1 | 413.97 | 3550.65
| 10200 | 90.664 | 90.09 | 6515.94 | 413.81 | 3650.64
| 10300 | 90.664 | 90.09 | 6514.78 | 413.65 | 3750.64
| 10400 | 90.664 | 90.09 | 6513.62 | 413.49 | 3850.63
| 10500 | 90.664 | 90.09 | 6512.46 | 413.34 | 3950.62
| 10600 | 90.664 | 90.09 | 6511.3 | 413.18 | 4050.62
| 10700 | 90.664 | 90.09 | 6510.15 | 413.02 | 4150.61
| 10800 | 90.664 | 90.09 | 6508.99 | 412.87 | 4250.6
| 10900 | 90.664 | 90.09 | 6507.83 | 412.71 | 4350.6
| 11000 | 90.664 | 90.09 | 6506.67 | 412.55 | 4450.59
| 11100 | 90.664 | 90.09 | 6505.51 | 412.39 | 4550.58
| 11131.07 | 90.664 | 90.09 | 6505.15 | 412.35 | 4581.65

## Lookup (hidden)
North Reference | RetunValue | Grid Type | ReturnValue | Deviation Indicator | ReturnValue
| 2 |  | 0 |  | 4
True |  | SPCS-Colorado Central-NAD27 |  | Directional
Grid |  | SPCS-Colorado Central-NAD83 |  | High Angle
|  | SPCS-Colorado North-NAD27 |  | Horizontal
SPCS-Colorado North-NAD83
SPCS-Colorado South-NAD27
SPCS-Colorado South-NAD83
UTM-Zone 12 NAD27
UTM-Zone 12 NAD83
UTM-Zone 13 NAD27
UTM-Zone 13 NAD83