## Data
Header Information | measured depth (ft) | inclination (°) | azimuth (°) | true vertical depth (ft) | northing +N/-S (ft) | easting +E/-W (ft)
Operator Name | 0 | 0 | 0 | 0 | 0 | 0
Encana Oil & Gas | 100 | 0 | 0 | 100 | 0 | 0
Operator Number | 200 | 0 | 0 | 200 | 0 | 0
100185 | 300 | 3 | 53.85 | 299.95 | 1.54 | 2.11
Well Name and Number | 400 | 6 | 53.85 | 399.63 | 6.17 | 8.45
Shideler Fee 31-9D | 500 | 9 | 53.85 | 498.77 | 13.87 | 18.99
API Number (if available) | 600 | 12 | 53.85 | 597.08 | 24.62 | 33.7
| 700 | 15 | 53.85 | 694.31 | 38.38 | 52.55
Location: QQ SEC TWP RGE | 800 | 18 | 53.85 | 790.18 | 55.13 | 75.48
31 7S 92W | 847.86 | 19.44 | 53.85 | 835.51 | 64.19 | 87.89
Citing Type: Planned or Actual | 900 | 19.44 | 53.85 | 884.68 | 74.43 | 101.9
Planned | 1000 | 19.44 | 53.85 | 978.98 | 94.05 | 128.77
Deviation Indicator | 1100 | 19.44 | 53.85 | 1073.28 | 113.68 | 155.64
Directional | 1200 | 19.44 | 53.85 | 1167.58 | 133.31 | 182.51
North Reference | 1300 | 19.44 | 53.85 | 1261.88 | 152.93 | 209.38
True | 1400 | 19.44 | 53.85 | 1356.18 | 172.56 | 236.25
Grid Type | 1500 | 19.44 | 53.85 | 1450.48 | 192.19 | 263.12
#VALUE! | 1600 | 19.44 | 53.85 | 1544.79 | 211.81 | 289.99
| 1700 | 19.44 | 53.85 | 1639.09 | 231.44 | 316.86
| 1800 | 19.44 | 53.85 | 1733.39 | 251.07 | 343.73
| 1900 | 19.44 | 53.85 | 1827.69 | 270.7 | 370.6
| 2000 | 19.44 | 53.85 | 1921.99 | 290.32 | 397.47
| 2100 | 19.44 | 53.85 | 2016.29 | 309.95 | 424.34
| 2200 | 19.44 | 53.85 | 2110.59 | 329.58 | 451.21
| 2300 | 19.44 | 53.85 | 2204.9 | 349.2 | 478.08
| 2400 | 19.44 | 53.85 | 2299.2 | 368.83 | 504.95
| 2500 | 19.44 | 53.85 | 2393.5 | 388.46 | 531.83
| 2600 | 19.44 | 53.85 | 2487.8 | 408.08 | 558.7
| 2700 | 19.44 | 53.85 | 2582.1 | 427.71 | 585.57
| 2800 | 19.44 | 53.85 | 2676.4 | 447.34 | 612.44
| 2900 | 19.44 | 53.85 | 2770.7 | 466.96 | 639.31
| 3000 | 19.44 | 53.85 | 2865.01 | 486.59 | 666.18
| 3100 | 19.44 | 53.85 | 2959.31 | 506.22 | 693.05
| 3200 | 19.44 | 53.85 | 3053.61 | 525.84 | 719.92
| 3300 | 19.44 | 53.85 | 3147.91 | 545.47 | 746.79
| 3400 | 19.44 | 53.85 | 3242.21 | 565.1 | 773.66
| 3500 | 19.44 | 53.85 | 3336.51 | 584.73 | 800.53
| 3600 | 19.44 | 53.85 | 3430.81 | 604.35 | 827.4
| 3700 | 19.44 | 53.85 | 3525.12 | 623.98 | 854.27
| 3800 | 19.44 | 53.85 | 3619.42 | 643.61 | 881.14
| 3900 | 19.44 | 53.85 | 3713.72 | 663.23 | 908.01
| 4000 | 19.44 | 53.85 | 3808.02 | 682.86 | 934.88
| 4100 | 19.44 | 53.85 | 3902.32 | 702.49 | 961.75
| 4200 | 19.44 | 53.85 | 3996.62 | 722.11 | 988.63
| 4300 | 19.44 | 53.85 | 4090.92 | 741.74 | 1015.5
| 4400 | 19.44 | 53.85 | 4185.23 | 761.37 | 1042.37
| 4500 | 19.44 | 53.85 | 4279.53 | 780.99 | 1069.24
| 4600 | 19.44 | 53.85 | 4373.83 | 800.62 | 1096.11
| 4700 | 19.44 | 53.85 | 4468.13 | 820.25 | 1122.98
| 4800 | 19.44 | 53.85 | 4562.43 | 839.87 | 1149.85
| 4900 | 19.44 | 53.85 | 4656.73 | 859.5 | 1176.72
| 5000 | 19.44 | 53.85 | 4751.03 | 879.13 | 1203.59
| 5100 | 19.44 | 53.85 | 4845.34 | 898.75 | 1230.46
| 5200 | 19.44 | 53.85 | 4939.64 | 918.38 | 1257.33
| 5300 | 19.44 | 53.85 | 5033.94 | 938.01 | 1284.2
| 5400 | 19.44 | 53.85 | 5128.24 | 957.64 | 1311.07
| 5500 | 19.44 | 53.85 | 5222.54 | 977.26 | 1337.94
| 5600 | 19.44 | 53.85 | 5316.84 | 996.89 | 1364.81
| 5709.11 | 19.44 | 53.85 | 5419.73 | 1018.3 | 1394.13
| 5800 | 17.62 | 53.85 | 5505.91 | 1035.34 | 1417.45
| 5900 | 15.62 | 53.85 | 5601.73 | 1052.21 | 1440.55
| 6000 | 13.62 | 53.85 | 5698.49 | 1067.09 | 1460.92
| 6100 | 11.62 | 53.85 | 5796.07 | 1079.98 | 1478.56
| 6200 | 9.62 | 53.85 | 5894.35 | 1090.84 | 1493.44
| 6300 | 7.62 | 53.85 | 5993.22 | 1099.68 | 1505.54
| 6400 | 5.62 | 53.85 | 6092.54 | 1106.48 | 1514.85
| 6500 | 3.62 | 53.85 | 6192.21 | 1111.23 | 1521.35
| 6600 | 1.62 | 53.85 | 6292.1 | 1113.92 | 1525.04
| 6680.91 | 0 | 0 | 6373 | 1114.6 | 1525.96
| 6700 | 0 | 0 | 6392.09 | 1114.6 | 1525.96
| 6800 | 0 | 0 | 6492.09 | 1114.6 | 1525.96
| 6900 | 0 | 0 | 6592.09 | 1114.6 | 1525.96
| 7000 | 0 | 0 | 6692.09 | 1114.6 | 1525.96
| 7100 | 0 | 0 | 6792.09 | 1114.6 | 1525.96
| 7200 | 0 | 0 | 6892.09 | 1114.6 | 1525.96
| 7300 | 0 | 0 | 6992.09 | 1114.6 | 1525.96
| 7400 | 0 | 0 | 7092.09 | 1114.6 | 1525.96
| 7500 | 0 | 0 | 7192.09 | 1114.6 | 1525.96
| 7600 | 0 | 0 | 7292.09 | 1114.6 | 1525.96
| 7700 | 0 | 0 | 7392.09 | 1114.6 | 1525.96
| 7800 | 0 | 0 | 7492.09 | 1114.6 | 1525.96
| 7900 | 0 | 0 | 7592.09 | 1114.6 | 1525.96
| 8000 | 0 | 0 | 7692.09 | 1114.6 | 1525.96
| 8100 | 0 | 0 | 7792.09 | 1114.6 | 1525.96
| 8200 | 0 | 0 | 7892.09 | 1114.6 | 1525.96
| 8300 | 0 | 0 | 7992.09 | 1114.6 | 1525.96
| 8400 | 0 | 0 | 8092.09 | 1114.6 | 1525.96
| 8500 | 0 | 0 | 8192.09 | 1114.6 | 1525.96
| 8566.91 | 0 | 0 | 8259 | 1114.6 | 1525.96
| 8600 | 0 | 0 | 8292.09 | 1114.6 | 1525.96
| 8666.91 | 0 | 0 | 8359 | 1114.6 | 1525.96

## Lookup (hidden)
North Reference | RetunValue | Grid Type | ReturnValue | Deviation Indicator | ReturnValue
| 2 |  | 0 |  | 2
True |  | SPCS-Colorado Central-NAD27 |  | Directional
Grid |  | SPCS-Colorado Central-NAD83 |  | High Angle
|  | SPCS-Colorado North-NAD27 |  | Horizontal
SPCS-Colorado North-NAD83
SPCS-Colorado South-NAD27
SPCS-Colorado South-NAD83
UTM-Zone 12 NAD27
UTM-Zone 12 NAD83
UTM-Zone 13 NAD27
UTM-Zone 13 NAD83