## Data
Header Information | measured depth (ft) | inclination (°) | azimuth (°) | true vertical depth (ft) | northing +N/-S (ft) | easting +E/-W (ft)
Operator Name | 0 | 0 | 0 | 0 | 0 | 0
Encana Oil & Gas | 100 | 0 | 0 | 100 | 0 | 0
Operator Number | 200 | 0 | 0 | 200 | 0 | 0
100185 | 250 | 0 | 0 | 250 | 0 | 0
Well Name and Number | 300 | 1.5 | 324.27 | 299.99 | 0.53 | -0.38
Shideler Fee 31-11C | 400 | 4.5 | 324.27 | 399.85 | 4.78 | -3.44
API Number (if available) | 500 | 7.5 | 324.27 | 499.29 | 13.26 | -9.54
| 600 | 10.5 | 324.27 | 598.04 | 25.96 | -18.67
Location: QQ SEC TWP RGE | 700 | 13.5 | 324.27 | 695.85 | 42.84 | -30.81
31 7S 92W | 734.43 | 14.53 | 324.27 | 729.25 | 49.61 | -35.68
Citing Type: Planned or Actual | 800 | 14.53 | 324.27 | 792.72 | 62.97 | -45.29
Planned | 900 | 14.53 | 324.27 | 889.52 | 83.34 | -59.94
Deviation Indicator | 1000 | 14.53 | 324.27 | 986.33 | 103.71 | -74.59
Directional | 1100 | 14.53 | 324.27 | 1083.13 | 124.08 | -89.25
North Reference | 1200 | 14.53 | 324.27 | 1179.93 | 144.45 | -103.9
True | 1300 | 14.53 | 324.27 | 1276.73 | 164.82 | -118.55
Grid Type | 1400 | 14.53 | 324.27 | 1373.53 | 185.2 | -133.2
#VALUE! | 1500 | 14.53 | 324.27 | 1470.33 | 205.57 | -147.85
| 1600 | 14.53 | 324.27 | 1567.13 | 225.94 | -162.51
| 1700 | 14.53 | 324.27 | 1663.93 | 246.31 | -177.16
| 1800 | 14.53 | 324.27 | 1760.73 | 266.68 | -191.81
| 1900 | 14.53 | 324.27 | 1857.53 | 287.05 | -206.46
| 2000 | 14.53 | 324.27 | 1954.33 | 307.42 | -221.12
| 2100 | 14.53 | 324.27 | 2051.13 | 327.8 | -235.77
| 2200 | 14.53 | 324.27 | 2147.93 | 348.17 | -250.42
| 2300 | 14.53 | 324.27 | 2244.73 | 368.54 | -265.07
| 2400 | 14.53 | 324.27 | 2341.53 | 388.91 | -279.72
| 2500 | 14.53 | 324.27 | 2438.33 | 409.28 | -294.38
| 2600 | 14.53 | 324.27 | 2535.13 | 429.65 | -309.03
| 2700 | 14.53 | 324.27 | 2631.93 | 450.02 | -323.68
| 2800 | 14.53 | 324.27 | 2728.73 | 470.4 | -338.33
| 2900 | 14.53 | 324.27 | 2825.53 | 490.77 | -352.99
| 3000 | 14.53 | 324.27 | 2922.33 | 511.14 | -367.64
| 3100 | 14.53 | 324.27 | 3019.13 | 531.51 | -382.29
| 3200 | 14.53 | 324.27 | 3115.93 | 551.88 | -396.94
| 3300 | 14.53 | 324.27 | 3212.73 | 572.25 | -411.59
| 3400 | 14.53 | 324.27 | 3309.53 | 592.63 | -426.25
| 3500 | 14.53 | 324.27 | 3406.33 | 613 | -440.9
| 3600 | 14.53 | 324.27 | 3503.14 | 633.37 | -455.55
| 3700 | 14.53 | 324.27 | 3599.94 | 653.74 | -470.2
| 3800 | 14.53 | 324.27 | 3696.74 | 674.11 | -484.86
| 3900 | 14.53 | 324.27 | 3793.54 | 694.48 | -499.51
| 4000 | 14.53 | 324.27 | 3890.34 | 714.85 | -514.16
| 4100 | 14.53 | 324.27 | 3987.14 | 735.23 | -528.81
| 4200 | 14.53 | 324.27 | 4083.94 | 755.6 | -543.46
| 4300 | 14.53 | 324.27 | 4180.74 | 775.97 | -558.12
| 4400 | 14.53 | 324.27 | 4277.54 | 796.34 | -572.77
| 4500 | 14.53 | 324.27 | 4374.34 | 816.71 | -587.42
| 4600 | 14.53 | 324.27 | 4471.14 | 837.08 | -602.07
| 4700 | 14.53 | 324.27 | 4567.94 | 857.45 | -616.73
| 4800 | 14.53 | 324.27 | 4664.74 | 877.83 | -631.38
| 4900 | 14.53 | 324.27 | 4761.54 | 898.2 | -646.03
| 5000 | 14.53 | 324.27 | 4858.34 | 918.57 | -660.68
| 5100 | 14.53 | 324.27 | 4955.14 | 938.94 | -675.34
| 5200 | 14.53 | 324.27 | 5051.94 | 959.31 | -689.99
| 5300 | 14.53 | 324.27 | 5148.74 | 979.68 | -704.64
| 5400 | 14.53 | 324.27 | 5245.54 | 1000.05 | -719.29
| 5500 | 14.53 | 324.27 | 5342.34 | 1020.43 | -733.94
| 5600 | 14.53 | 324.27 | 5439.14 | 1040.8 | -748.6
| 5700 | 14.53 | 324.27 | 5535.94 | 1061.17 | -763.25
| 5800 | 14.53 | 324.27 | 5632.74 | 1081.54 | -777.9
| 5900 | 14.53 | 324.27 | 5729.54 | 1101.91 | -792.55
| 6000 | 14.53 | 324.27 | 5826.34 | 1122.28 | -807.21
| 6034.9 | 14.53 | 324.27 | 5860.12 | 1129.39 | -812.32
| 6100 | 13.23 | 324.27 | 5923.32 | 1142.07 | -821.44
| 6200 | 11.23 | 324.27 | 6021.05 | 1159.27 | -833.81
| 6300 | 9.23 | 324.27 | 6119.46 | 1173.69 | -844.18
| 6400 | 7.23 | 324.27 | 6218.42 | 1185.31 | -852.54
| 6500 | 5.23 | 324.27 | 6317.82 | 1194.12 | -858.87
| 6600 | 3.23 | 324.27 | 6417.55 | 1200.11 | -863.18
| 6700 | 1.23 | 324.27 | 6517.47 | 1203.27 | -865.45
| 6761.54 | 0 | 0 | 6579 | 1203.81 | -865.84
| 6800 | 0 | 0 | 6617.46 | 1203.81 | -865.84
| 6900 | 0 | 0 | 6717.46 | 1203.81 | -865.84
| 7000 | 0 | 0 | 6817.46 | 1203.81 | -865.84
| 7100 | 0 | 0 | 6917.46 | 1203.81 | -865.84
| 7200 | 0 | 0 | 7017.46 | 1203.81 | -865.84
| 7300 | 0 | 0 | 7117.46 | 1203.81 | -865.84
| 7400 | 0 | 0 | 7217.46 | 1203.81 | -865.84
| 7500 | 0 | 0 | 7317.46 | 1203.81 | -865.84
| 7600 | 0 | 0 | 7417.46 | 1203.81 | -865.84
| 7700 | 0 | 0 | 7517.46 | 1203.81 | -865.84
| 7800 | 0 | 0 | 7617.46 | 1203.81 | -865.84
| 7900 | 0 | 0 | 7717.46 | 1203.81 | -865.84
| 8000 | 0 | 0 | 7817.46 | 1203.81 | -865.84
| 8100 | 0 | 0 | 7917.46 | 1203.81 | -865.84
| 8200 | 0 | 0 | 8017.46 | 1203.81 | -865.84
| 8300 | 0 | 0 | 8117.46 | 1203.81 | -865.84
| 8400 | 0 | 0 | 8217.46 | 1203.81 | -865.84
| 8500 | 0 | 0 | 8317.46 | 1203.81 | -865.84
| 8600 | 0 | 0 | 8417.46 | 1203.81 | -865.84
| 8700 | 0 | 0 | 8517.46 | 1203.81 | -865.84
| 8800 | 0 | 0 | 8617.46 | 1203.81 | -865.84
| 8900 | 0 | 0 | 8717.46 | 1203.81 | -865.84
| 9000 | 0 | 0 | 8817.46 | 1203.81 | -865.84
| 9100 | 0 | 0 | 8917.46 | 1203.81 | -865.84
| 9200 | 0 | 0 | 9017.46 | 1203.81 | -865.84
| 9300 | 0 | 0 | 9117.46 | 1203.81 | -865.84
| 9400 | 0 | 0 | 9217.46 | 1203.81 | -865.84
| 9500 | 0 | 0 | 9317.46 | 1203.81 | -865.84
| 9600 | 0 | 0 | 9417.46 | 1203.81 | -865.84
| 9700 | 0 | 0 | 9517.46 | 1203.81 | -865.84
| 9722.54 | 0 | 0 | 9540 | 1203.81 | -865.84
| 9800 | 0 | 0 | 9617.46 | 1203.81 | -865.84
| 9822.54 | 0 | 0 | 9640 | 1203.81 | -865.84

## Lookup (hidden)
North Reference | RetunValue | Grid Type | ReturnValue | Deviation Indicator | ReturnValue
| 2 |  | 0 |  | 2
True |  | SPCS-Colorado Central-NAD27 |  | Directional
Grid |  | SPCS-Colorado Central-NAD83 |  | High Angle
|  | SPCS-Colorado North-NAD27 |  | Horizontal
SPCS-Colorado North-NAD83
SPCS-Colorado South-NAD27
SPCS-Colorado South-NAD83
UTM-Zone 12 NAD27
UTM-Zone 12 NAD83
UTM-Zone 13 NAD27
UTM-Zone 13 NAD83