## Data
Header Information | measured depth (ft) | inclination (°) | azimuth (°) | true vertical depth (ft) | northing +N/-S (ft) | easting +E/-W (ft)
Operator Name | 0 | 0 | 0 | 0 | 0 | 0
Encana Oil & Gas | 100 | 0 | 0 | 100 | 0 | 0
Operator Number | 200 | 0 | 0 | 200 | 0 | 0
100185 | 300 | 3 | 310.95 | 299.95 | 1.72 | -1.98
Well Name and Number | 400 | 6 | 310.95 | 399.63 | 6.86 | -7.9
Shideler Fee 31-12B | 500 | 9 | 310.95 | 498.77 | 15.41 | -17.76
API Number (if available) | 600 | 12 | 310.95 | 597.08 | 27.35 | -31.52
| 700 | 15 | 310.95 | 694.31 | 42.65 | -49.15
Location: QQ SEC TWP RGE | 800 | 18 | 310.95 | 790.18 | 61.27 | -70.6
31 7S 92W | 900 | 21 | 310.95 | 884.43 | 83.14 | -95.8
Citing Type: Planned or Actual | 1000 | 24 | 310.95 | 976.81 | 108.22 | -124.7
Planned | 1080.2 | 26.41 | 310.95 | 1049.37 | 130.61 | -150.49
Deviation Indicator | 1100 | 26.41 | 310.95 | 1067.1 | 136.38 | -157.14
Directional | 1200 | 26.41 | 310.95 | 1156.67 | 165.53 | -190.73
North Reference | 1300 | 26.41 | 310.95 | 1246.24 | 194.68 | -224.32
True | 1400 | 26.41 | 310.95 | 1335.8 | 223.83 | -257.91
Grid Type | 1500 | 26.41 | 310.95 | 1425.37 | 252.97 | -291.5
#VALUE! | 1600 | 26.41 | 310.95 | 1514.94 | 282.12 | -325.08
| 1700 | 26.41 | 310.95 | 1604.5 | 311.27 | -358.67
| 1800 | 26.41 | 310.95 | 1694.07 | 340.42 | -392.26
| 1900 | 26.41 | 310.95 | 1783.64 | 369.57 | -425.85
| 2000 | 26.41 | 310.95 | 1873.2 | 398.72 | -459.44
| 2100 | 26.41 | 310.95 | 1962.77 | 427.87 | -493.02
| 2200 | 26.41 | 310.95 | 2052.34 | 457.02 | -526.61
| 2300 | 26.41 | 310.95 | 2141.9 | 486.17 | -560.2
| 2400 | 26.41 | 310.95 | 2231.47 | 515.32 | -593.79
| 2500 | 26.41 | 310.95 | 2321.04 | 544.47 | -627.37
| 2600 | 26.41 | 310.95 | 2410.6 | 573.62 | -660.96
| 2700 | 26.41 | 310.95 | 2500.17 | 602.77 | -694.55
| 2800 | 26.41 | 310.95 | 2589.74 | 631.91 | -728.14
| 2900 | 26.41 | 310.95 | 2679.3 | 661.06 | -761.73
| 3000 | 26.41 | 310.95 | 2768.87 | 690.21 | -795.31
| 3100 | 26.41 | 310.95 | 2858.44 | 719.36 | -828.9
| 3200 | 26.41 | 310.95 | 2948 | 748.51 | -862.49
| 3300 | 26.41 | 310.95 | 3037.57 | 777.66 | -896.08
| 3400 | 26.41 | 310.95 | 3127.14 | 806.81 | -929.67
| 3500 | 26.41 | 310.95 | 3216.7 | 835.96 | -963.25
| 3600 | 26.41 | 310.95 | 3306.27 | 865.11 | -996.84
| 3700 | 26.41 | 310.95 | 3395.84 | 894.26 | -1030.43
| 3800 | 26.41 | 310.95 | 3485.4 | 923.41 | -1064.02
| 3900 | 26.41 | 310.95 | 3574.97 | 952.56 | -1097.61
| 4000 | 26.41 | 310.95 | 3664.54 | 981.71 | -1131.19
| 4100 | 26.41 | 310.95 | 3754.1 | 1010.85 | -1164.78
| 4200 | 26.41 | 310.95 | 3843.67 | 1040 | -1198.37
| 4300 | 26.41 | 310.95 | 3933.24 | 1069.15 | -1231.96
| 4400 | 26.41 | 310.95 | 4022.8 | 1098.3 | -1265.54
| 4500 | 26.41 | 310.95 | 4112.37 | 1127.45 | -1299.13
| 4600 | 26.41 | 310.95 | 4201.94 | 1156.6 | -1332.72
| 4700 | 26.41 | 310.95 | 4291.5 | 1185.75 | -1366.31
| 4800 | 26.41 | 310.95 | 4381.07 | 1214.9 | -1399.9
| 4900 | 26.41 | 310.95 | 4470.63 | 1244.05 | -1433.48
| 5000 | 26.41 | 310.95 | 4560.2 | 1273.2 | -1467.07
| 5100 | 26.41 | 310.95 | 4649.77 | 1302.35 | -1500.66
| 5200 | 26.41 | 310.95 | 4739.33 | 1331.5 | -1534.25
| 5300 | 26.41 | 310.95 | 4828.9 | 1360.65 | -1567.84
| 5400 | 26.41 | 310.95 | 4918.47 | 1389.79 | -1601.42
| 5500 | 26.41 | 310.95 | 5008.03 | 1418.94 | -1635.01
| 5600 | 26.41 | 310.95 | 5097.6 | 1448.09 | -1668.6
| 5700 | 26.41 | 310.95 | 5187.17 | 1477.24 | -1702.19
| 5800 | 26.41 | 310.95 | 5276.73 | 1506.39 | -1735.77
| 5900 | 26.41 | 310.95 | 5366.3 | 1535.54 | -1769.36
| 5995.63 | 26.41 | 310.95 | 5451.95 | 1563.42 | -1801.48
| 6000 | 26.32 | 310.95 | 5455.87 | 1564.69 | -1802.95
| 6100 | 24.32 | 310.95 | 5546.26 | 1592.72 | -1835.24
| 6200 | 22.32 | 310.95 | 5638.09 | 1618.66 | -1865.14
| 6300 | 20.32 | 310.95 | 5731.24 | 1642.49 | -1892.59
| 6400 | 18.32 | 310.95 | 5825.6 | 1664.17 | -1917.58
| 6500 | 16.32 | 310.95 | 5921.07 | 1683.68 | -1940.06
| 6600 | 14.32 | 310.95 | 6017.51 | 1700.99 | -1960.01
| 6700 | 12.32 | 310.95 | 6114.81 | 1716.09 | -1977.41
| 6800 | 10.32 | 310.95 | 6212.86 | 1728.96 | -1992.23
| 6900 | 8.32 | 310.95 | 6311.54 | 1739.57 | -2004.46
| 7000 | 6.32 | 310.95 | 6410.72 | 1747.92 | -2014.08
| 7100 | 4.32 | 310.95 | 6510.28 | 1753.99 | -2021.08
| 7200 | 2.32 | 310.95 | 6610.11 | 1757.79 | -2025.45
| 7300 | 0.32 | 310.95 | 6710.08 | 1759.29 | -2027.19
| 7315.92 | 0 | 0 | 6726 | 1759.32 | -2027.22
| 7400 | 0 | 0 | 6810.08 | 1759.32 | -2027.22
| 7500 | 0 | 0 | 6910.08 | 1759.32 | -2027.22
| 7600 | 0 | 0 | 7010.08 | 1759.32 | -2027.22
| 7700 | 0 | 0 | 7110.08 | 1759.32 | -2027.22
| 7800 | 0 | 0 | 7210.08 | 1759.32 | -2027.22
| 7900 | 0 | 0 | 7310.08 | 1759.32 | -2027.22
| 8000 | 0 | 0 | 7410.08 | 1759.32 | -2027.22
| 8100 | 0 | 0 | 7510.08 | 1759.32 | -2027.22
| 8200 | 0 | 0 | 7610.08 | 1759.32 | -2027.22
| 8300 | 0 | 0 | 7710.08 | 1759.32 | -2027.22
| 8400 | 0 | 0 | 7810.08 | 1759.32 | -2027.22
| 8500 | 0 | 0 | 7910.08 | 1759.32 | -2027.22
| 8600 | 0 | 0 | 8010.08 | 1759.32 | -2027.22
| 8700 | 0 | 0 | 8110.08 | 1759.32 | -2027.22
| 8800 | 0 | 0 | 8210.08 | 1759.32 | -2027.22
| 8900 | 0 | 0 | 8310.08 | 1759.32 | -2027.22
| 9000 | 0 | 0 | 8410.08 | 1759.32 | -2027.22
| 9100 | 0 | 0 | 8510.08 | 1759.32 | -2027.22
| 9150.92 | 0 | 0 | 8561 | 1759.32 | -2027.22
| 9200 | 0 | 0 | 8610.08 | 1759.32 | -2027.22
| 9250.92 | 0 | 0 | 8661 | 1759.32 | -2027.22

## Lookup (hidden)
North Reference | RetunValue | Grid Type | ReturnValue | Deviation Indicator | ReturnValue
| 2 |  | 0 |  | 2
True |  | SPCS-Colorado Central-NAD27 |  | Directional
Grid |  | SPCS-Colorado Central-NAD83 |  | High Angle
|  | SPCS-Colorado North-NAD27 |  | Horizontal
SPCS-Colorado North-NAD83
SPCS-Colorado South-NAD27
SPCS-Colorado South-NAD83
UTM-Zone 12 NAD27
UTM-Zone 12 NAD83
UTM-Zone 13 NAD27
UTM-Zone 13 NAD83