## Data
Header Information | measured depth (ft) | inclination (°) | azimuth (°) | true vertical depth (ft) | northing +N/-S (ft) | easting +E/-W (ft)
Operator Name | 0 | 0 | 0 | 0 | 0 | 0
Encana Oil & Gas | 100 | 0 | 0 | 100 | 0 | 0
Operator Number | 200 | 0 | 0 | 200 | 0 | 0
100185 | 300 | 0 | 0 | 300 | 0 | 0
Well Name and Number | 400 | 0 | 0 | 400 | 0 | 0
Shideler Fee 31-14D | 500 | 0 | 0 | 500 | 0 | 0
API Number (if available) | 602.66 | 3.08 | 291.39 | 602.61 | 1.01 | -2.57
| 700 | 3.08 | 291.39 | 699.81 | 2.91 | -7.44
Location: QQ SEC TWP RGE | 800 | 3.08 | 291.39 | 799.67 | 4.87 | -12.44
31 7S 92W | 900 | 3.08 | 291.39 | 899.52 | 6.83 | -17.44
Citing Type: Planned or Actual | 1000 | 3.08 | 291.39 | 999.38 | 8.79 | -22.45
Planned | 1100 | 3.08 | 291.39 | 1099.23 | 10.75 | -27.45
Deviation Indicator | 1200 | 3.08 | 291.39 | 1199.09 | 12.71 | -32.45
Directional | 1300 | 3.08 | 291.39 | 1298.94 | 14.67 | -37.45
North Reference | 1400 | 3.08 | 291.39 | 1398.8 | 16.63 | -42.46
True | 1500 | 3.08 | 291.39 | 1498.65 | 18.59 | -47.46
Grid Type | 1600 | 3.08 | 291.39 | 1598.51 | 20.55 | -52.46
#VALUE! | 1700 | 3.08 | 291.39 | 1698.37 | 22.51 | -57.47
| 1800 | 3.08 | 291.39 | 1798.22 | 24.47 | -62.47
| 1900 | 3.08 | 291.39 | 1898.08 | 26.43 | -67.47
| 2000 | 3.08 | 291.39 | 1997.93 | 28.39 | -72.47
| 2100 | 3.08 | 291.39 | 2097.79 | 30.35 | -77.48
| 2200 | 3.08 | 291.39 | 2197.64 | 32.31 | -82.48
| 2300 | 3.08 | 291.39 | 2297.5 | 34.27 | -87.48
| 2400 | 3.08 | 291.39 | 2397.35 | 36.23 | -92.48
| 2500 | 3.08 | 291.39 | 2497.21 | 38.19 | -97.49
| 2600 | 3.08 | 291.39 | 2597.07 | 40.15 | -102.49
| 2700 | 3.08 | 291.39 | 2696.92 | 42.11 | -107.49
| 2800 | 3.08 | 291.39 | 2796.78 | 44.07 | -112.5
| 2900 | 3.08 | 291.39 | 2896.63 | 46.03 | -117.5
| 3000 | 3.08 | 291.39 | 2996.49 | 47.99 | -122.5
| 3100 | 3.08 | 291.39 | 3096.34 | 49.95 | -127.5
| 3200 | 3.08 | 291.39 | 3196.2 | 51.9 | -132.51
| 3300 | 3.08 | 291.39 | 3296.05 | 53.86 | -137.51
| 3400 | 3.08 | 291.39 | 3395.91 | 55.82 | -142.51
| 3500 | 3.08 | 291.39 | 3495.77 | 57.78 | -147.51
| 3600 | 3.08 | 291.39 | 3595.62 | 59.74 | -152.52
| 3700 | 3.08 | 291.39 | 3695.48 | 61.7 | -157.52
| 3800 | 3.08 | 291.39 | 3795.33 | 63.66 | -162.52
| 3900 | 3.08 | 291.39 | 3895.19 | 65.62 | -167.53
| 4000 | 3.08 | 291.39 | 3995.04 | 67.58 | -172.53
| 4100 | 3.08 | 291.39 | 4094.9 | 69.54 | -177.53
| 4200 | 3.08 | 291.39 | 4194.75 | 71.5 | -182.53
| 4300 | 3.08 | 291.39 | 4294.61 | 73.46 | -187.54
| 4400 | 3.08 | 291.39 | 4394.47 | 75.42 | -192.54
| 4500 | 3.08 | 291.39 | 4494.32 | 77.38 | -197.54
| 4600 | 3.08 | 291.39 | 4594.18 | 79.34 | -202.55
| 4700 | 3.08 | 291.39 | 4694.03 | 81.3 | -207.55
| 4800 | 3.08 | 291.39 | 4793.89 | 83.26 | -212.55
| 4900 | 3.08 | 291.39 | 4893.74 | 85.22 | -217.55
| 5000 | 3.08 | 291.39 | 4993.6 | 87.18 | -222.56
| 5100 | 3.08 | 291.39 | 5093.45 | 89.14 | -227.56
| 5200 | 3.08 | 291.39 | 5193.31 | 91.1 | -232.56
| 5300 | 3.08 | 291.39 | 5293.17 | 93.06 | -237.56
| 5400 | 3.08 | 291.39 | 5393.02 | 95.02 | -242.57
| 5500 | 3.08 | 291.39 | 5492.88 | 96.98 | -247.57
| 5600 | 3.08 | 291.39 | 5592.73 | 98.94 | -252.57
| 5700 | 3.08 | 291.39 | 5692.59 | 100.9 | -257.58
| 5800 | 3.08 | 291.39 | 5792.44 | 102.86 | -262.58
| 5900 | 3.08 | 291.39 | 5892.3 | 104.82 | -267.58
| 6000 | 3.08 | 291.39 | 5992.15 | 106.77 | -272.58
| 6100 | 3.08 | 291.39 | 6092.01 | 108.73 | -277.59
| 6200 | 3.08 | 291.39 | 6191.87 | 110.69 | -282.59
| 6300 | 3.08 | 291.39 | 6291.72 | 112.65 | -287.59
| 6400 | 3.08 | 291.39 | 6391.58 | 114.61 | -292.59
| 6422.53 | 3.08 | 291.39 | 6414.08 | 115.06 | -293.72
| 6500 | 1.53 | 291.39 | 6491.48 | 116.19 | -296.62
| 6576.53 | 0 | 0 | 6568 | 116.56 | -297.57
| 6600 | 0 | 0 | 6591.47 | 116.56 | -297.57
| 6700 | 0 | 0 | 6691.47 | 116.56 | -297.57
| 6800 | 0 | 0 | 6791.47 | 116.56 | -297.57
| 6900 | 0 | 0 | 6891.47 | 116.56 | -297.57
| 7000 | 0 | 0 | 6991.47 | 116.56 | -297.57
| 7100 | 0 | 0 | 7091.47 | 116.56 | -297.57
| 7200 | 0 | 0 | 7191.47 | 116.56 | -297.57
| 7300 | 0 | 0 | 7291.47 | 116.56 | -297.57
| 7400 | 0 | 0 | 7391.47 | 116.56 | -297.57
| 7500 | 0 | 0 | 7491.47 | 116.56 | -297.57
| 7600 | 0 | 0 | 7591.47 | 116.56 | -297.57
| 7700 | 0 | 0 | 7691.47 | 116.56 | -297.57
| 7800 | 0 | 0 | 7791.47 | 116.56 | -297.57
| 7900 | 0 | 0 | 7891.47 | 116.56 | -297.57
| 8000 | 0 | 0 | 7991.47 | 116.56 | -297.57
| 8100 | 0 | 0 | 8091.47 | 116.56 | -297.57
| 8200 | 0 | 0 | 8191.47 | 116.56 | -297.57
| 8300 | 0 | 0 | 8291.47 | 116.56 | -297.57
| 8400 | 0 | 0 | 8391.47 | 116.56 | -297.57
| 8462.53 | 0 | 0 | 8454 | 116.56 | -297.57
| 8500 | 0 | 0 | 8491.47 | 116.56 | -297.57
| 8562.53 | 0 | 0 | 8554 | 116.56 | -297.57

## Lookup (hidden)
North Reference | RetunValue | Grid Type | ReturnValue | Deviation Indicator | ReturnValue
| 2 |  | 0 |  | 2
True |  | SPCS-Colorado Central-NAD27 |  | Directional
Grid |  | SPCS-Colorado Central-NAD83 |  | High Angle
|  | SPCS-Colorado North-NAD27 |  | Horizontal
SPCS-Colorado North-NAD83
SPCS-Colorado South-NAD27
SPCS-Colorado South-NAD83
UTM-Zone 12 NAD27
UTM-Zone 12 NAD83
UTM-Zone 13 NAD27
UTM-Zone 13 NAD83