## Data
Header Information | measured depth (ft) | inclination (°) | azimuth (°) | true vertical depth (ft) | northing +N/-S (ft) | easting +E/-W (ft)
Operator Name | 0 | 0 | 0 | 0 | 0 | 0
Encana Oil & Gas | 100 | 0 | 0 | 100 | 0 | 0
Operator Number | 200 | 0 | 0 | 200 | 0 | 0
100185 | 300 | 0 | 0 | 300 | 0 | 0
Well Name and Number | 385.02 | 2.55 | 238.26 | 384.99 | -1 | -1.61
Shideler Fee 31-14DD | 400 | 2.55 | 238.26 | 399.96 | -1.35 | -2.18
API Number (if available) | 500 | 2.55 | 238.26 | 499.86 | -3.69 | -5.96
| 600 | 2.55 | 238.26 | 599.76 | -6.03 | -9.74
Location: QQ SEC TWP RGE | 700 | 2.55 | 238.26 | 699.66 | -8.37 | -13.53
31 7S 92W | 800 | 2.55 | 238.26 | 799.56 | -10.71 | -17.31
Citing Type: Planned or Actual | 900 | 2.55 | 238.26 | 899.46 | -13.05 | -21.1
Planned | 1000 | 2.55 | 238.26 | 999.36 | -15.39 | -24.88
Deviation Indicator | 1100 | 2.55 | 238.26 | 1099.26 | -17.73 | -28.67
Directional | 1200 | 2.55 | 238.26 | 1199.16 | -20.08 | -32.45
North Reference | 1300 | 2.55 | 238.26 | 1299.07 | -22.42 | -36.23
True | 1400 | 2.55 | 238.26 | 1398.97 | -24.76 | -40.02
Grid Type | 1500 | 2.55 | 238.26 | 1498.87 | -27.1 | -43.8
#VALUE! | 1600 | 2.55 | 238.26 | 1598.77 | -29.44 | -47.59
| 1700 | 2.55 | 238.26 | 1698.67 | -31.78 | -51.37
| 1800 | 2.55 | 238.26 | 1798.57 | -34.12 | -55.16
| 1900 | 2.55 | 238.26 | 1898.47 | -36.46 | -58.94
| 2000 | 2.55 | 238.26 | 1998.37 | -38.81 | -62.72
| 2100 | 2.55 | 238.26 | 2098.27 | -41.15 | -66.51
| 2200 | 2.55 | 238.26 | 2198.17 | -43.49 | -70.29
| 2300 | 2.55 | 238.26 | 2298.07 | -45.83 | -74.08
| 2400 | 2.55 | 238.26 | 2397.98 | -48.17 | -77.86
| 2500 | 2.55 | 238.26 | 2497.88 | -50.51 | -81.65
| 2600 | 2.55 | 238.26 | 2597.78 | -52.85 | -85.43
| 2700 | 2.55 | 238.26 | 2697.68 | -55.19 | -89.21
| 2800 | 2.55 | 238.26 | 2797.58 | -57.54 | -93
| 2900 | 2.55 | 238.26 | 2897.48 | -59.88 | -96.78
| 3000 | 2.55 | 238.26 | 2997.38 | -62.22 | -100.57
| 3100 | 2.55 | 238.26 | 3097.28 | -64.56 | -104.35
| 3200 | 2.55 | 238.26 | 3197.18 | -66.9 | -108.14
| 3300 | 2.55 | 238.26 | 3297.08 | -69.24 | -111.92
| 3400 | 2.55 | 238.26 | 3396.99 | -71.58 | -115.7
| 3500 | 2.55 | 238.26 | 3496.89 | -73.92 | -119.49
| 3600 | 2.55 | 238.26 | 3596.79 | -76.27 | -123.27
| 3700 | 2.55 | 238.26 | 3696.69 | -78.61 | -127.06
| 3800 | 2.55 | 238.26 | 3796.59 | -80.95 | -130.84
| 3900 | 2.55 | 238.26 | 3896.49 | -83.29 | -134.63
| 4000 | 2.55 | 238.26 | 3996.39 | -85.63 | -138.41
| 4100 | 2.55 | 238.26 | 4096.29 | -87.97 | -142.19
| 4200 | 2.55 | 238.26 | 4196.19 | -90.31 | -145.98
| 4300 | 2.55 | 238.26 | 4296.09 | -92.65 | -149.76
| 4400 | 2.55 | 238.26 | 4395.99 | -94.99 | -153.55
| 4500 | 2.55 | 238.26 | 4495.9 | -97.34 | -157.33
| 4600 | 2.55 | 238.26 | 4595.8 | -99.68 | -161.12
| 4700 | 2.55 | 238.26 | 4695.7 | -102.02 | -164.9
| 4800 | 2.55 | 238.26 | 4795.6 | -104.36 | -168.68
| 4900 | 2.55 | 238.26 | 4895.5 | -106.7 | -172.47
| 5000 | 2.55 | 238.26 | 4995.4 | -109.04 | -176.25
| 5100 | 2.55 | 238.26 | 5095.3 | -111.38 | -180.04
| 5200 | 2.55 | 238.26 | 5195.2 | -113.72 | -183.82
| 5300 | 2.55 | 238.26 | 5295.1 | -116.07 | -187.61
| 5400 | 2.55 | 238.26 | 5395 | -118.41 | -191.39
| 5500 | 2.55 | 238.26 | 5494.91 | -120.75 | -195.17
| 5600 | 2.55 | 238.26 | 5594.81 | -123.09 | -198.96
| 5700 | 2.55 | 238.26 | 5694.71 | -125.43 | -202.74
| 5800 | 2.55 | 238.26 | 5794.61 | -127.77 | -206.53
| 5900 | 2.55 | 238.26 | 5894.51 | -130.11 | -210.31
| 6000 | 2.55 | 238.26 | 5994.41 | -132.45 | -214.1
| 6100 | 2.55 | 238.26 | 6094.31 | -134.8 | -217.88
| 6200 | 2.55 | 238.26 | 6194.21 | -137.14 | -221.66
| 6300 | 2.55 | 238.26 | 6294.11 | -139.48 | -225.45
| 6400 | 2.55 | 238.26 | 6394.01 | -141.82 | -229.23
| 6454.56 | 2.55 | 238.26 | 6448.52 | -143.1 | -231.3
| 6500 | 1.64 | 238.26 | 6493.93 | -143.97 | -232.71
| 6582.08 | 0 | 0 | 6576 | -144.59 | -233.71
| 6600 | 0 | 0 | 6593.92 | -144.59 | -233.71
| 6700 | 0 | 0 | 6693.92 | -144.59 | -233.71
| 6800 | 0 | 0 | 6793.92 | -144.59 | -233.71
| 6900 | 0 | 0 | 6893.92 | -144.59 | -233.71
| 7000 | 0 | 0 | 6993.92 | -144.59 | -233.71
| 7100 | 0 | 0 | 7093.92 | -144.59 | -233.71
| 7200 | 0 | 0 | 7193.92 | -144.59 | -233.71
| 7300 | 0 | 0 | 7293.92 | -144.59 | -233.71
| 7400 | 0 | 0 | 7393.92 | -144.59 | -233.71
| 7500 | 0 | 0 | 7493.92 | -144.59 | -233.71
| 7600 | 0 | 0 | 7593.92 | -144.59 | -233.71
| 7700 | 0 | 0 | 7693.92 | -144.59 | -233.71
| 7800 | 0 | 0 | 7793.92 | -144.59 | -233.71
| 7900 | 0 | 0 | 7893.92 | -144.59 | -233.71
| 8000 | 0 | 0 | 7993.92 | -144.59 | -233.71
| 8100 | 0 | 0 | 8093.92 | -144.59 | -233.71
| 8200 | 0 | 0 | 8193.92 | -144.59 | -233.71
| 8300 | 0 | 0 | 8293.92 | -144.59 | -233.71
| 8400 | 0 | 0 | 8393.92 | -144.59 | -233.71
| 8500 | 0 | 0 | 8493.92 | -144.59 | -233.71
| 8600 | 0 | 0 | 8593.92 | -144.59 | -233.71
| 8700 | 0 | 0 | 8693.92 | -144.59 | -233.71
| 8800 | 0 | 0 | 8793.92 | -144.59 | -233.71
| 8900 | 0 | 0 | 8893.92 | -144.59 | -233.71
| 9000 | 0 | 0 | 8993.92 | -144.59 | -233.71
| 9100 | 0 | 0 | 9093.92 | -144.59 | -233.71
| 9200 | 0 | 0 | 9193.92 | -144.59 | -233.71
| 9300 | 0 | 0 | 9293.92 | -144.59 | -233.71
| 9400 | 0 | 0 | 9393.92 | -144.59 | -233.71
| 9500 | 0 | 0 | 9493.92 | -144.59 | -233.71
| 9543.08 | 0 | 0 | 9537 | -144.59 | -233.71
| 9600 | 0 | 0 | 9593.92 | -144.59 | -233.71
| 9643.08 | 0 | 0 | 9637 | -144.59 | -233.71

## Lookup (hidden)
North Reference | RetunValue | Grid Type | ReturnValue | Deviation Indicator | ReturnValue
| 2 |  | 0 |  | 2
True |  | SPCS-Colorado Central-NAD27 |  | Directional
Grid |  | SPCS-Colorado Central-NAD83 |  | High Angle
|  | SPCS-Colorado North-NAD27 |  | Horizontal
SPCS-Colorado North-NAD83
SPCS-Colorado South-NAD27
SPCS-Colorado South-NAD83
UTM-Zone 12 NAD27
UTM-Zone 12 NAD83
UTM-Zone 13 NAD27
UTM-Zone 13 NAD83