## Data
Header Information | measured depth (ft) | inclination (°) | azimuth (°) | true vertical depth (ft) | northing +N/-S (ft) | easting +E/-W (ft)
Operator Name | 0 | 0 | 0 | 0 | 0 | 0
Encana Oil & Gas | 100 | 0 | 0 | 100 | 0 | 0
Operator Number | 200 | 0 | 0 | 200 | 0 | 0
100185 | 300 | 0 | 0 | 300 | 0 | 0
Well Name and Number | 400 | 0 | 0 | 400 | 0 | 0
Shideler Fee 31-16A | 500 | 3 | 70.83 | 499.95 | 0.86 | 2.47
API Number (if available) | 600 | 6 | 70.83 | 599.63 | 3.43 | 9.88
| 700 | 9 | 70.83 | 698.77 | 7.72 | 22.21
Location: QQ SEC TWP RGE | 800 | 12 | 70.83 | 797.08 | 13.7 | 39.42
31 7S 92W | 900 | 15 | 70.83 | 894.31 | 21.36 | 61.47
Citing Type: Planned or Actual | 977.7 | 17.33 | 70.83 | 968.93 | 28.47 | 81.9
Planned | 1000 | 17.33 | 70.83 | 990.22 | 30.65 | 88.18
Deviation Indicator | 1100 | 17.33 | 70.83 | 1085.68 | 40.43 | 116.32
Directional | 1200 | 17.33 | 70.83 | 1181.14 | 50.21 | 144.45
North Reference | 1300 | 17.33 | 70.83 | 1276.6 | 59.99 | 172.59
True | 1400 | 17.33 | 70.83 | 1372.06 | 69.77 | 200.73
Grid Type | 1500 | 17.33 | 70.83 | 1467.52 | 79.55 | 228.87
#VALUE! | 1600 | 17.33 | 70.83 | 1562.98 | 89.33 | 257.01
| 1700 | 17.33 | 70.83 | 1658.44 | 99.1 | 285.15
| 1800 | 17.33 | 70.83 | 1753.9 | 108.88 | 313.28
| 1900 | 17.33 | 70.83 | 1849.36 | 118.66 | 341.42
| 2000 | 17.33 | 70.83 | 1944.82 | 128.44 | 369.56
| 2100 | 17.33 | 70.83 | 2040.28 | 138.22 | 397.7
| 2200 | 17.33 | 70.83 | 2135.74 | 148 | 425.84
| 2300 | 17.33 | 70.83 | 2231.2 | 157.78 | 453.97
| 2400 | 17.33 | 70.83 | 2326.66 | 167.56 | 482.11
| 2500 | 17.33 | 70.83 | 2422.12 | 177.34 | 510.25
| 2600 | 17.33 | 70.83 | 2517.58 | 187.12 | 538.39
| 2700 | 17.33 | 70.83 | 2613.04 | 196.9 | 566.53
| 2800 | 17.33 | 70.83 | 2708.5 | 206.68 | 594.67
| 2900 | 17.33 | 70.83 | 2803.96 | 216.46 | 622.8
| 3000 | 17.33 | 70.83 | 2899.42 | 226.24 | 650.94
| 3100 | 17.33 | 70.83 | 2994.88 | 236.02 | 679.08
| 3200 | 17.33 | 70.83 | 3090.34 | 245.8 | 707.22
| 3300 | 17.33 | 70.83 | 3185.8 | 255.58 | 735.36
| 3400 | 17.33 | 70.83 | 3281.26 | 265.36 | 763.5
| 3500 | 17.33 | 70.83 | 3376.72 | 275.14 | 791.63
| 3600 | 17.33 | 70.83 | 3472.18 | 284.92 | 819.77
| 3700 | 17.33 | 70.83 | 3567.64 | 294.7 | 847.91
| 3800 | 17.33 | 70.83 | 3663.1 | 304.48 | 876.05
| 3900 | 17.33 | 70.83 | 3758.56 | 314.26 | 904.19
| 4000 | 17.33 | 70.83 | 3854.02 | 324.04 | 932.33
| 4100 | 17.33 | 70.83 | 3949.48 | 333.82 | 960.46
| 4200 | 17.33 | 70.83 | 4044.94 | 343.6 | 988.6
| 4300 | 17.33 | 70.83 | 4140.4 | 353.38 | 1016.74
| 4400 | 17.33 | 70.83 | 4235.86 | 363.16 | 1044.88
| 4500 | 17.33 | 70.83 | 4331.31 | 372.94 | 1073.02
| 4600 | 17.33 | 70.83 | 4426.77 | 382.72 | 1101.16
| 4700 | 17.33 | 70.83 | 4522.23 | 392.5 | 1129.29
| 4800 | 17.33 | 70.83 | 4617.69 | 402.28 | 1157.43
| 4900 | 17.33 | 70.83 | 4713.15 | 412.06 | 1185.57
| 5000 | 17.33 | 70.83 | 4808.61 | 421.84 | 1213.71
| 5100 | 17.33 | 70.83 | 4904.07 | 431.62 | 1241.85
| 5200 | 17.33 | 70.83 | 4999.53 | 441.4 | 1269.98
| 5300 | 17.33 | 70.83 | 5094.99 | 451.18 | 1298.12
| 5400 | 17.33 | 70.83 | 5190.45 | 460.96 | 1326.26
| 5500 | 17.33 | 70.83 | 5285.91 | 470.74 | 1354.4
| 5600 | 17.33 | 70.83 | 5381.37 | 480.51 | 1382.54
| 5700 | 17.33 | 70.83 | 5476.83 | 490.29 | 1410.68
| 5762.61 | 17.33 | 70.83 | 5536.6 | 496.42 | 1428.29
| 5800 | 16.58 | 70.83 | 5572.37 | 500 | 1438.59
| 5900 | 14.58 | 70.83 | 5668.68 | 508.82 | 1463.97
| 6000 | 12.58 | 70.83 | 5765.88 | 516.53 | 1486.15
| 6100 | 10.58 | 70.83 | 5863.84 | 523.12 | 1505.12
| 6200 | 8.58 | 70.83 | 5962.44 | 528.58 | 1520.84
| 6300 | 6.58 | 70.83 | 6061.56 | 532.92 | 1533.31
| 6400 | 4.58 | 70.83 | 6161.08 | 536.11 | 1542.49
| 6500 | 2.58 | 70.83 | 6260.88 | 538.16 | 1548.4
| 6600 | 0.58 | 70.83 | 6360.84 | 539.07 | 1551.01
| 6629.16 | 0 | 0 | 6390 | 539.12 | 1551.15
| 6700 | 0 | 0 | 6460.84 | 539.12 | 1551.15
| 6800 | 0 | 0 | 6560.84 | 539.12 | 1551.15
| 6900 | 0 | 0 | 6660.84 | 539.12 | 1551.15
| 7000 | 0 | 0 | 6760.84 | 539.12 | 1551.15
| 7100 | 0 | 0 | 6860.84 | 539.12 | 1551.15
| 7200 | 0 | 0 | 6960.84 | 539.12 | 1551.15
| 7300 | 0 | 0 | 7060.84 | 539.12 | 1551.15
| 7400 | 0 | 0 | 7160.84 | 539.12 | 1551.15
| 7500 | 0 | 0 | 7260.84 | 539.12 | 1551.15
| 7600 | 0 | 0 | 7360.84 | 539.12 | 1551.15
| 7700 | 0 | 0 | 7460.84 | 539.12 | 1551.15
| 7800 | 0 | 0 | 7560.84 | 539.12 | 1551.15
| 7900 | 0 | 0 | 7660.84 | 539.12 | 1551.15
| 8000 | 0 | 0 | 7760.84 | 539.12 | 1551.15
| 8100 | 0 | 0 | 7860.84 | 539.12 | 1551.15
| 8200 | 0 | 0 | 7960.84 | 539.12 | 1551.15
| 8300 | 0 | 0 | 8060.84 | 539.12 | 1551.15
| 8400 | 0 | 0 | 8160.84 | 539.12 | 1551.15
| 8500 | 0 | 0 | 8260.84 | 539.12 | 1551.15
| 8600 | 0 | 0 | 8360.84 | 539.12 | 1551.15
| 8700 | 0 | 0 | 8460.84 | 539.12 | 1551.15
| 8800 | 0 | 0 | 8560.84 | 539.12 | 1551.15
| 8900 | 0 | 0 | 8660.84 | 539.12 | 1551.15
| 9000 | 0 | 0 | 8760.84 | 539.12 | 1551.15
| 9100 | 0 | 0 | 8860.84 | 539.12 | 1551.15
| 9200 | 0 | 0 | 8960.84 | 539.12 | 1551.15
| 9300 | 0 | 0 | 9060.84 | 539.12 | 1551.15
| 9400 | 0 | 0 | 9160.84 | 539.12 | 1551.15
| 9500 | 0 | 0 | 9260.84 | 539.12 | 1551.15
| 9590.16 | 0 | 0 | 9351 | 539.12 | 1551.15
| 9600 | 0 | 0 | 9360.84 | 539.12 | 1551.15
| 9690.16 | 0 | 0 | 9451 | 539.12 | 1551.15

## Lookup (hidden)
North Reference | RetunValue | Grid Type | ReturnValue | Deviation Indicator | ReturnValue
| 2 |  | 0 |  | 2
True |  | SPCS-Colorado Central-NAD27 |  | Directional
Grid |  | SPCS-Colorado Central-NAD83 |  | High Angle
|  | SPCS-Colorado North-NAD27 |  | Horizontal
SPCS-Colorado North-NAD83
SPCS-Colorado South-NAD27
SPCS-Colorado South-NAD83
UTM-Zone 12 NAD27
UTM-Zone 12 NAD83
UTM-Zone 13 NAD27
UTM-Zone 13 NAD83