## Data
Header Information | measured depth (ft) | inclination (°) | azimuth (°) | true vertical depth (ft) | northing +N/-S (ft) | easting +E/-W (ft)
Operator Name | 0 | 0 | 0 | 0 | 0 | 0
Encana Oil & Gas | 100 | 0 | 0 | 100 | 0 | 0
Operator Number | 200 | 0 | 0 | 200 | 0 | 0
100185 | 300 | 0 | 0 | 300 | 0 | 0
Well Name and Number | 400 | 3 | 61.57 | 399.95 | 1.25 | 2.3
Shideler Fee 31-16AA | 500 | 6 | 61.57 | 499.63 | 4.98 | 9.2
API Number (if available) | 600 | 9 | 61.57 | 598.77 | 11.2 | 20.68
| 700 | 12 | 61.57 | 697.08 | 19.87 | 36.7
Location: QQ SEC TWP RGE | 800 | 15 | 61.57 | 794.31 | 30.99 | 57.23
31 7S 92W | 900 | 18 | 61.57 | 890.18 | 44.51 | 82.2
Citing Type: Planned or Actual | 918.62 | 18.56 | 61.57 | 907.86 | 47.29 | 87.33
Planned | 1000 | 18.56 | 61.57 | 985.01 | 59.62 | 110.11
Deviation Indicator | 1100 | 18.56 | 61.57 | 1079.81 | 74.78 | 138.1
Directional | 1200 | 18.56 | 61.57 | 1174.61 | 89.93 | 166.09
North Reference | 1300 | 18.56 | 61.57 | 1269.41 | 105.09 | 194.07
True | 1400 | 18.56 | 61.57 | 1364.21 | 120.24 | 222.06
Grid Type | 1500 | 18.56 | 61.57 | 1459.01 | 135.4 | 250.05
#VALUE! | 1600 | 18.56 | 61.57 | 1553.81 | 150.55 | 278.04
| 1700 | 18.56 | 61.57 | 1648.61 | 165.71 | 306.03
| 1800 | 18.56 | 61.57 | 1743.41 | 180.86 | 334.01
| 1900 | 18.56 | 61.57 | 1838.21 | 196.02 | 362
| 2000 | 18.56 | 61.57 | 1933.01 | 211.17 | 389.99
| 2100 | 18.56 | 61.57 | 2027.81 | 226.33 | 417.98
| 2200 | 18.56 | 61.57 | 2122.61 | 241.48 | 445.96
| 2300 | 18.56 | 61.57 | 2217.41 | 256.64 | 473.95
| 2400 | 18.56 | 61.57 | 2312.2 | 271.79 | 501.94
| 2500 | 18.56 | 61.57 | 2407 | 286.95 | 529.93
| 2600 | 18.56 | 61.57 | 2501.8 | 302.1 | 557.92
| 2700 | 18.56 | 61.57 | 2596.6 | 317.26 | 585.9
| 2800 | 18.56 | 61.57 | 2691.4 | 332.41 | 613.89
| 2900 | 18.56 | 61.57 | 2786.2 | 347.57 | 641.88
| 3000 | 18.56 | 61.57 | 2881 | 362.72 | 669.87
| 3100 | 18.56 | 61.57 | 2975.8 | 377.88 | 697.86
| 3200 | 18.56 | 61.57 | 3070.6 | 393.03 | 725.84
| 3300 | 18.56 | 61.57 | 3165.4 | 408.19 | 753.83
| 3400 | 18.56 | 61.57 | 3260.2 | 423.34 | 781.82
| 3500 | 18.56 | 61.57 | 3355 | 438.5 | 809.81
| 3600 | 18.56 | 61.57 | 3449.8 | 453.65 | 837.8
| 3700 | 18.56 | 61.57 | 3544.6 | 468.81 | 865.78
| 3800 | 18.56 | 61.57 | 3639.4 | 483.96 | 893.77
| 3900 | 18.56 | 61.57 | 3734.2 | 499.12 | 921.76
| 4000 | 18.56 | 61.57 | 3829 | 514.27 | 949.75
| 4100 | 18.56 | 61.57 | 3923.8 | 529.43 | 977.73
| 4200 | 18.56 | 61.57 | 4018.6 | 544.58 | 1005.72
| 4300 | 18.56 | 61.57 | 4113.4 | 559.74 | 1033.71
| 4400 | 18.56 | 61.57 | 4208.2 | 574.89 | 1061.7
| 4500 | 18.56 | 61.57 | 4303 | 590.05 | 1089.69
| 4600 | 18.56 | 61.57 | 4397.8 | 605.2 | 1117.67
| 4700 | 18.56 | 61.57 | 4492.6 | 620.36 | 1145.66
| 4800 | 18.56 | 61.57 | 4587.4 | 635.51 | 1173.65
| 4900 | 18.56 | 61.57 | 4682.2 | 650.67 | 1201.64
| 5000 | 18.56 | 61.57 | 4777 | 665.82 | 1229.63
| 5100 | 18.56 | 61.57 | 4871.8 | 680.98 | 1257.61
| 5200 | 18.56 | 61.57 | 4966.6 | 696.13 | 1285.6
| 5300 | 18.56 | 61.57 | 5061.4 | 711.29 | 1313.59
| 5400 | 18.56 | 61.57 | 5156.2 | 726.44 | 1341.58
| 5500 | 18.56 | 61.57 | 5251 | 741.6 | 1369.56
| 5600 | 18.56 | 61.57 | 5345.8 | 756.75 | 1397.55
| 5700 | 18.56 | 61.57 | 5440.6 | 771.91 | 1425.54
| 5729.12 | 18.56 | 61.57 | 5468.21 | 776.32 | 1433.69
| 5800 | 17.14 | 61.57 | 5535.67 | 786.67 | 1452.8
| 5900 | 15.14 | 61.57 | 5631.72 | 799.9 | 1477.24
| 6000 | 13.14 | 61.57 | 5728.69 | 811.54 | 1498.72
| 6100 | 11.14 | 61.57 | 5826.45 | 821.55 | 1517.22
| 6200 | 9.14 | 61.57 | 5924.88 | 829.93 | 1532.7
| 6300 | 7.14 | 61.57 | 6023.87 | 836.68 | 1545.15
| 6400 | 5.14 | 61.57 | 6123.29 | 841.77 | 1554.56
| 6500 | 3.14 | 61.57 | 6223.02 | 845.21 | 1560.91
| 6600 | 1.14 | 61.57 | 6322.95 | 846.99 | 1564.19
| 6657.06 | 0 | 0 | 6380 | 847.26 | 1564.69
| 6700 | 0 | 0 | 6422.94 | 847.26 | 1564.69
| 6800 | 0 | 0 | 6522.94 | 847.26 | 1564.69
| 6900 | 0 | 0 | 6622.94 | 847.26 | 1564.69
| 7000 | 0 | 0 | 6722.94 | 847.26 | 1564.69
| 7100 | 0 | 0 | 6822.94 | 847.26 | 1564.69
| 7200 | 0 | 0 | 6922.94 | 847.26 | 1564.69
| 7300 | 0 | 0 | 7022.94 | 847.26 | 1564.69
| 7400 | 0 | 0 | 7122.94 | 847.26 | 1564.69
| 7500 | 0 | 0 | 7222.94 | 847.26 | 1564.69
| 7600 | 0 | 0 | 7322.94 | 847.26 | 1564.69
| 7700 | 0 | 0 | 7422.94 | 847.26 | 1564.69
| 7800 | 0 | 0 | 7522.94 | 847.26 | 1564.69
| 7900 | 0 | 0 | 7622.94 | 847.26 | 1564.69
| 8000 | 0 | 0 | 7722.94 | 847.26 | 1564.69
| 8100 | 0 | 0 | 7822.94 | 847.26 | 1564.69
| 8200 | 0 | 0 | 7922.94 | 847.26 | 1564.69
| 8300 | 0 | 0 | 8022.94 | 847.26 | 1564.69
| 8400 | 0 | 0 | 8122.94 | 847.26 | 1564.69
| 8500 | 0 | 0 | 8222.94 | 847.26 | 1564.69
| 8543.06 | 0 | 0 | 8266 | 847.26 | 1564.69
| 8600 | 0 | 0 | 8322.94 | 847.26 | 1564.69
| 8643.06 | 0 | 0 | 8366 | 847.26 | 1564.69

## Lookup (hidden)
North Reference | RetunValue | Grid Type | ReturnValue | Deviation Indicator | ReturnValue
| 2 |  | 0 |  | 2
True |  | SPCS-Colorado Central-NAD27 |  | Directional
Grid |  | SPCS-Colorado Central-NAD83 |  | High Angle
|  | SPCS-Colorado North-NAD27 |  | Horizontal
SPCS-Colorado North-NAD83
SPCS-Colorado South-NAD27
SPCS-Colorado South-NAD83
UTM-Zone 12 NAD27
UTM-Zone 12 NAD83
UTM-Zone 13 NAD27
UTM-Zone 13 NAD83