## Data
Header Information | measured depth (ft) | inclination (°) | azimuth (°) | true vertical depth (ft) | northing +N/-S (ft) | easting +E/-W (ft)
Operator Name | 0 | 0 | 0 | 0 | 0 | 0
Encana Oil & Gas | 100 | 0 | 0 | 100 | 0 | 0
Operator Number | 200 | 0 | 0 | 200 | 0 | 0
100185 | 300 | 0 | 0 | 300 | 0 | 0
Well Name and Number | 325 | 0 | 0 | 325 | 0 | 0
Shideler Fee 31-16D | 400 | 2.25 | 95.94 | 399.98 | -0.15 | 1.46
API Number (if available) | 500 | 5.25 | 95.94 | 499.76 | -0.83 | 7.97
| 600 | 8.25 | 95.94 | 599.05 | -2.05 | 19.66
Location: QQ SEC TWP RGE | 700 | 11.25 | 95.94 | 697.6 | -3.8 | 36.5
31 7S 92W | 800 | 14.25 | 95.94 | 795.12 | -6.08 | 58.45
Citing Type: Planned or Actual | 883.28 | 16.75 | 95.94 | 875.36 | -8.38 | 80.58
Planned | 900 | 16.75 | 95.94 | 891.37 | -8.88 | 85.37
Deviation Indicator | 1000 | 16.75 | 95.94 | 987.13 | -11.86 | 114.04
Directional | 1100 | 16.75 | 95.94 | 1082.89 | -14.85 | 142.7
North Reference | 1200 | 16.75 | 95.94 | 1178.65 | -17.83 | 171.36
True | 1300 | 16.75 | 95.94 | 1274.41 | -20.81 | 200.02
Grid Type | 1400 | 16.75 | 95.94 | 1370.16 | -23.79 | 228.68
#VALUE! | 1500 | 16.75 | 95.94 | 1465.92 | -26.77 | 257.35
| 1600 | 16.75 | 95.94 | 1561.68 | -29.76 | 286.01
| 1700 | 16.75 | 95.94 | 1657.44 | -32.74 | 314.67
| 1800 | 16.75 | 95.94 | 1753.2 | -35.72 | 343.33
| 1900 | 16.75 | 95.94 | 1848.95 | -38.7 | 372
| 2000 | 16.75 | 95.94 | 1944.71 | -41.68 | 400.66
| 2100 | 16.75 | 95.94 | 2040.47 | -44.67 | 429.32
| 2200 | 16.75 | 95.94 | 2136.23 | -47.65 | 457.98
| 2300 | 16.75 | 95.94 | 2231.99 | -50.63 | 486.64
| 2400 | 16.75 | 95.94 | 2327.74 | -53.61 | 515.31
| 2500 | 16.75 | 95.94 | 2423.5 | -56.59 | 543.97
| 2600 | 16.75 | 95.94 | 2519.26 | -59.58 | 572.63
| 2700 | 16.75 | 95.94 | 2615.02 | -62.56 | 601.29
| 2800 | 16.75 | 95.94 | 2710.78 | -65.54 | 629.95
| 2900 | 16.75 | 95.94 | 2806.53 | -68.52 | 658.62
| 3000 | 16.75 | 95.94 | 2902.29 | -71.5 | 687.28
| 3100 | 16.75 | 95.94 | 2998.05 | -74.48 | 715.94
| 3200 | 16.75 | 95.94 | 3093.81 | -77.47 | 744.6
| 3300 | 16.75 | 95.94 | 3189.57 | -80.45 | 773.26
| 3400 | 16.75 | 95.94 | 3285.32 | -83.43 | 801.93
| 3500 | 16.75 | 95.94 | 3381.08 | -86.41 | 830.59
| 3600 | 16.75 | 95.94 | 3476.84 | -89.39 | 859.25
| 3700 | 16.75 | 95.94 | 3572.6 | -92.38 | 887.91
| 3800 | 16.75 | 95.94 | 3668.36 | -95.36 | 916.57
| 3900 | 16.75 | 95.94 | 3764.11 | -98.34 | 945.24
| 4000 | 16.75 | 95.94 | 3859.87 | -101.32 | 973.9
| 4100 | 16.75 | 95.94 | 3955.63 | -104.3 | 1002.56
| 4200 | 16.75 | 95.94 | 4051.39 | -107.29 | 1031.22
| 4300 | 16.75 | 95.94 | 4147.15 | -110.27 | 1059.88
| 4400 | 16.75 | 95.94 | 4242.9 | -113.25 | 1088.55
| 4500 | 16.75 | 95.94 | 4338.66 | -116.23 | 1117.21
| 4600 | 16.75 | 95.94 | 4434.42 | -119.21 | 1145.87
| 4700 | 16.75 | 95.94 | 4530.18 | -122.2 | 1174.53
| 4800 | 16.75 | 95.94 | 4625.94 | -125.18 | 1203.19
| 4900 | 16.75 | 95.94 | 4721.69 | -128.16 | 1231.86
| 5000 | 16.75 | 95.94 | 4817.45 | -131.14 | 1260.52
| 5100 | 16.75 | 95.94 | 4913.21 | -134.12 | 1289.18
| 5200 | 16.75 | 95.94 | 5008.97 | -137.11 | 1317.84
| 5300 | 16.75 | 95.94 | 5104.73 | -140.09 | 1346.5
| 5400 | 16.75 | 95.94 | 5200.48 | -143.07 | 1375.17
| 5500 | 16.75 | 95.94 | 5296.24 | -146.05 | 1403.83
| 5600 | 16.75 | 95.94 | 5392 | -149.03 | 1432.49
| 5700 | 16.75 | 95.94 | 5487.76 | -152.01 | 1461.15
| 5809.34 | 16.75 | 95.94 | 5592.46 | -155.28 | 1492.49
| 5900 | 14.94 | 95.94 | 5679.67 | -157.84 | 1517.11
| 6000 | 12.94 | 95.94 | 5776.73 | -160.33 | 1541.06
| 6100 | 10.94 | 95.94 | 5874.56 | -162.47 | 1561.63
| 6200 | 8.94 | 95.94 | 5973.05 | -164.25 | 1578.79
| 6300 | 6.94 | 95.94 | 6072.09 | -165.68 | 1592.52
| 6400 | 4.94 | 95.94 | 6171.55 | -166.75 | 1602.8
| 6500 | 2.94 | 95.94 | 6271.31 | -167.46 | 1609.63
| 6600 | 0.94 | 95.94 | 6371.25 | -167.81 | 1612.98
| 6646.75 | 0 | 0 | 6418 | -167.85 | 1613.36
| 6700 | 0 | 0 | 6471.25 | -167.85 | 1613.36
| 6800 | 0 | 0 | 6571.25 | -167.85 | 1613.36
| 6900 | 0 | 0 | 6671.25 | -167.85 | 1613.36
| 7000 | 0 | 0 | 6771.25 | -167.85 | 1613.36
| 7100 | 0 | 0 | 6871.25 | -167.85 | 1613.36
| 7200 | 0 | 0 | 6971.25 | -167.85 | 1613.36
| 7300 | 0 | 0 | 7071.25 | -167.85 | 1613.36
| 7400 | 0 | 0 | 7171.25 | -167.85 | 1613.36
| 7500 | 0 | 0 | 7271.25 | -167.85 | 1613.36
| 7600 | 0 | 0 | 7371.25 | -167.85 | 1613.36
| 7700 | 0 | 0 | 7471.25 | -167.85 | 1613.36
| 7800 | 0 | 0 | 7571.25 | -167.85 | 1613.36
| 7900 | 0 | 0 | 7671.25 | -167.85 | 1613.36
| 8000 | 0 | 0 | 7771.25 | -167.85 | 1613.36
| 8100 | 0 | 0 | 7871.25 | -167.85 | 1613.36
| 8200 | 0 | 0 | 7971.25 | -167.85 | 1613.36
| 8300 | 0 | 0 | 8071.25 | -167.85 | 1613.36
| 8400 | 0 | 0 | 8171.25 | -167.85 | 1613.36
| 8500 | 0 | 0 | 8271.25 | -167.85 | 1613.36
| 8524.75 | 0 | 0 | 8296 | -167.85 | 1613.36
| 8600 | 0 | 0 | 8371.25 | -167.85 | 1613.36
| 8624.75 | 0 | 0 | 8396 | -167.85 | 1613.36

## Lookup (hidden)
North Reference | RetunValue | Grid Type | ReturnValue | Deviation Indicator | ReturnValue
| 2 |  | 0 |  | 2
True |  | SPCS-Colorado Central-NAD27 |  | Directional
Grid |  | SPCS-Colorado Central-NAD83 |  | High Angle
|  | SPCS-Colorado North-NAD27 |  | Horizontal
SPCS-Colorado North-NAD83
SPCS-Colorado South-NAD27
SPCS-Colorado South-NAD83
UTM-Zone 12 NAD27
UTM-Zone 12 NAD83
UTM-Zone 13 NAD27
UTM-Zone 13 NAD83