## Data
Header Information | measured depth (ft) | inclination (°) | azimuth (°) | true vertical depth (ft) | northing +N/-S (ft) | easting +E/-W (ft)
Operator Name | 0 | 0 | 0 | 0 | 0 | 0
Encana Oil & Gas | 100 | 0 | 0 | 100 | 0 | 0
Operator Number | 200 | 0 | 0 | 200 | 0 | 0
100185 | 300 | 0 | 0 | 300 | 0 | 0
Well Name and Number | 400 | 3 | 84.9 | 399.95 | 0.23 | 2.61
Shideler Fee 31-16DD | 500 | 6 | 84.9 | 499.63 | 0.93 | 10.42
API Number (if available) | 600 | 9 | 84.9 | 598.77 | 2.09 | 23.42
| 700 | 12 | 84.9 | 697.08 | 3.71 | 41.57
Location: QQ SEC TWP RGE | 800 | 15 | 84.9 | 794.31 | 5.78 | 64.82
31 7S 92W | 826.65 | 15.8 | 84.9 | 820 | 6.41 | 71.87
Citing Type: Planned or Actual | 900 | 15.8 | 84.9 | 890.58 | 8.18 | 91.76
Planned | 1000 | 15.8 | 84.9 | 986.8 | 10.6 | 118.88
Deviation Indicator | 1100 | 15.8 | 84.9 | 1083.02 | 13.02 | 146
Directional | 1200 | 15.8 | 84.9 | 1179.25 | 15.44 | 173.12
North Reference | 1300 | 15.8 | 84.9 | 1275.47 | 17.86 | 200.24
True | 1400 | 15.8 | 84.9 | 1371.69 | 20.27 | 227.36
Grid Type | 1500 | 15.8 | 84.9 | 1467.91 | 22.69 | 254.48
#VALUE! | 1600 | 15.8 | 84.9 | 1564.13 | 25.11 | 281.6
| 1700 | 15.8 | 84.9 | 1660.36 | 27.53 | 308.72
| 1800 | 15.8 | 84.9 | 1756.58 | 29.95 | 335.84
| 1900 | 15.8 | 84.9 | 1852.8 | 32.36 | 362.96
| 2000 | 15.8 | 84.9 | 1949.02 | 34.78 | 390.08
| 2100 | 15.8 | 84.9 | 2045.24 | 37.2 | 417.2
| 2200 | 15.8 | 84.9 | 2141.47 | 39.62 | 444.32
| 2300 | 15.8 | 84.9 | 2237.69 | 42.04 | 471.44
| 2400 | 15.8 | 84.9 | 2333.91 | 44.46 | 498.56
| 2500 | 15.8 | 84.9 | 2430.13 | 46.87 | 525.68
| 2600 | 15.8 | 84.9 | 2526.35 | 49.29 | 552.8
| 2700 | 15.8 | 84.9 | 2622.58 | 51.71 | 579.92
| 2800 | 15.8 | 84.9 | 2718.8 | 54.13 | 607.04
| 2900 | 15.8 | 84.9 | 2815.02 | 56.55 | 634.16
| 3000 | 15.8 | 84.9 | 2911.24 | 58.97 | 661.28
| 3100 | 15.8 | 84.9 | 3007.46 | 61.38 | 688.4
| 3200 | 15.8 | 84.9 | 3103.69 | 63.8 | 715.52
| 3300 | 15.8 | 84.9 | 3199.91 | 66.22 | 742.64
| 3400 | 15.8 | 84.9 | 3296.13 | 68.64 | 769.76
| 3500 | 15.8 | 84.9 | 3392.35 | 71.06 | 796.88
| 3600 | 15.8 | 84.9 | 3488.57 | 73.47 | 824
| 3700 | 15.8 | 84.9 | 3584.8 | 75.89 | 851.11
| 3800 | 15.8 | 84.9 | 3681.02 | 78.31 | 878.23
| 3900 | 15.8 | 84.9 | 3777.24 | 80.73 | 905.35
| 4000 | 15.8 | 84.9 | 3873.46 | 83.15 | 932.47
| 4100 | 15.8 | 84.9 | 3969.68 | 85.57 | 959.59
| 4200 | 15.8 | 84.9 | 4065.91 | 87.98 | 986.71
| 4300 | 15.8 | 84.9 | 4162.13 | 90.4 | 1013.83
| 4400 | 15.8 | 84.9 | 4258.35 | 92.82 | 1040.95
| 4500 | 15.8 | 84.9 | 4354.57 | 95.24 | 1068.07
| 4600 | 15.8 | 84.9 | 4450.79 | 97.66 | 1095.19
| 4700 | 15.8 | 84.9 | 4547.02 | 100.07 | 1122.31
| 4800 | 15.8 | 84.9 | 4643.24 | 102.49 | 1149.43
| 4900 | 15.8 | 84.9 | 4739.46 | 104.91 | 1176.55
| 5000 | 15.8 | 84.9 | 4835.68 | 107.33 | 1203.67
| 5100 | 15.8 | 84.9 | 4931.9 | 109.75 | 1230.79
| 5200 | 15.8 | 84.9 | 5028.12 | 112.17 | 1257.91
| 5300 | 15.8 | 84.9 | 5124.35 | 114.58 | 1285.03
| 5400 | 15.8 | 84.9 | 5220.57 | 117 | 1312.15
| 5500 | 15.8 | 84.9 | 5316.79 | 119.42 | 1339.27
| 5600 | 15.8 | 84.9 | 5413.01 | 121.84 | 1366.39
| 5700 | 15.8 | 84.9 | 5509.23 | 124.26 | 1393.51
| 5800 | 15.8 | 84.9 | 5605.46 | 126.68 | 1420.63
| 5829.66 | 15.8 | 84.9 | 5633.99 | 127.39 | 1428.67
| 5900 | 14.39 | 84.9 | 5701.91 | 129.02 | 1446.92
| 6000 | 12.39 | 84.9 | 5799.18 | 131.08 | 1469.99
| 6100 | 10.39 | 84.9 | 5897.21 | 132.83 | 1489.66
| 6200 | 8.39 | 84.9 | 5995.86 | 134.28 | 1505.92
| 6300 | 6.39 | 84.9 | 6095.03 | 135.42 | 1518.73
| 6400 | 4.39 | 84.9 | 6194.58 | 136.26 | 1528.1
| 6500 | 2.39 | 84.9 | 6294.4 | 136.78 | 1533.99
| 6600 | 0.39 | 84.9 | 6394.36 | 137 | 1536.41
| 6619.64 | 0 | 0 | 6414 | 137.01 | 1536.48
| 6700 | 0 | 0 | 6494.36 | 137.01 | 1536.48
| 6800 | 0 | 0 | 6594.36 | 137.01 | 1536.48
| 6900 | 0 | 0 | 6694.36 | 137.01 | 1536.48
| 7000 | 0 | 0 | 6794.36 | 137.01 | 1536.48
| 7100 | 0 | 0 | 6894.36 | 137.01 | 1536.48
| 7200 | 0 | 0 | 6994.36 | 137.01 | 1536.48
| 7300 | 0 | 0 | 7094.36 | 137.01 | 1536.48
| 7400 | 0 | 0 | 7194.36 | 137.01 | 1536.48
| 7500 | 0 | 0 | 7294.36 | 137.01 | 1536.48
| 7600 | 0 | 0 | 7394.36 | 137.01 | 1536.48
| 7700 | 0 | 0 | 7494.36 | 137.01 | 1536.48
| 7800 | 0 | 0 | 7594.36 | 137.01 | 1536.48
| 7900 | 0 | 0 | 7694.36 | 137.01 | 1536.48
| 8000 | 0 | 0 | 7794.36 | 137.01 | 1536.48
| 8100 | 0 | 0 | 7894.36 | 137.01 | 1536.48
| 8200 | 0 | 0 | 7994.36 | 137.01 | 1536.48
| 8300 | 0 | 0 | 8094.36 | 137.01 | 1536.48
| 8400 | 0 | 0 | 8194.36 | 137.01 | 1536.48
| 8497.64 | 0 | 0 | 8292 | 137.01 | 1536.48
| 8500 | 0 | 0 | 8294.36 | 137.01 | 1536.48
| 8597.64 | 0 | 0 | 8392 | 137.01 | 1536.48

## Lookup (hidden)
North Reference | RetunValue | Grid Type | ReturnValue | Deviation Indicator | ReturnValue
| 2 |  | 0 |  | 2
True |  | SPCS-Colorado Central-NAD27 |  | Directional
Grid |  | SPCS-Colorado Central-NAD83 |  | High Angle
|  | SPCS-Colorado North-NAD27 |  | Horizontal
SPCS-Colorado North-NAD83
SPCS-Colorado South-NAD27
SPCS-Colorado South-NAD83
UTM-Zone 12 NAD27
UTM-Zone 12 NAD83
UTM-Zone 13 NAD27
UTM-Zone 13 NAD83