## Data
Header Information | measured depth (ft) | inclination (°) | azimuth (°) | true vertical depth (ft) | northing +N/-S (ft) | easting +E/-W (ft)
Operator Name | 0 | 0 | 0 | 0 | 0 | 0
Encana Oil & Gas | 100 | 0 | 0 | 100 | 0 | 0
Operator Number | 200 | 0 | 0 | 200 | 0 | 0
100185 | 300 | 0 | 0 | 300 | 0 | 0
Well Name and Number | 325 | 0 | 0 | 325 | 0 | 0
Shideler Fee 31-13BB | 400 | 2.25 | 280.52 | 399.98 | 0.27 | -1.45
API Number (if available) | 500 | 5.25 | 280.52 | 499.76 | 1.46 | -7.88
| 600 | 8.25 | 280.52 | 599.05 | 3.61 | -19.43
Location: QQ SEC TWP RGE | 700 | 11.25 | 280.52 | 697.6 | 6.7 | -36.08
31 7S 92W | 800 | 14.25 | 280.52 | 795.12 | 10.73 | -57.78
Citing Type: Planned or Actual | 900 | 17.25 | 280.52 | 891.35 | 15.69 | -84.46
Planned | 1000 | 20.25 | 280.52 | 986.03 | 21.56 | -116.06
Deviation Indicator | 1071.68 | 22.4 | 280.52 | 1052.8 | 26.32 | -141.69
Directional | 1100 | 22.4 | 280.52 | 1078.99 | 28.29 | -152.3
North Reference | 1200 | 22.4 | 280.52 | 1171.44 | 35.25 | -189.77
True | 1300 | 22.4 | 280.52 | 1263.89 | 42.21 | -227.23
Grid Type | 1400 | 22.4 | 280.52 | 1356.35 | 49.17 | -264.7
#VALUE! | 1500 | 22.4 | 280.52 | 1448.8 | 56.13 | -302.17
| 1600 | 22.4 | 280.52 | 1541.26 | 63.09 | -339.63
| 1700 | 22.4 | 280.52 | 1633.71 | 70.05 | -377.1
| 1800 | 22.4 | 280.52 | 1726.17 | 77.01 | -414.57
| 1900 | 22.4 | 280.52 | 1818.62 | 83.97 | -452.03
| 2000 | 22.4 | 280.52 | 1911.07 | 90.93 | -489.5
| 2100 | 22.4 | 280.52 | 2003.53 | 97.89 | -526.97
| 2200 | 22.4 | 280.52 | 2095.98 | 104.85 | -564.43
| 2300 | 22.4 | 280.52 | 2188.44 | 111.81 | -601.9
| 2400 | 22.4 | 280.52 | 2280.89 | 118.77 | -639.37
| 2500 | 22.4 | 280.52 | 2373.35 | 125.73 | -676.83
| 2600 | 22.4 | 280.52 | 2465.8 | 132.69 | -714.3
| 2700 | 22.4 | 280.52 | 2558.26 | 139.65 | -751.77
| 2800 | 22.4 | 280.52 | 2650.71 | 146.61 | -789.23
| 2900 | 22.4 | 280.52 | 2743.16 | 153.57 | -826.7
| 3000 | 22.4 | 280.52 | 2835.62 | 160.53 | -864.17
| 3100 | 22.4 | 280.52 | 2928.07 | 167.49 | -901.63
| 3200 | 22.4 | 280.52 | 3020.53 | 174.45 | -939.1
| 3300 | 22.4 | 280.52 | 3112.98 | 181.41 | -976.57
| 3400 | 22.4 | 280.52 | 3205.44 | 188.37 | -1014.03
| 3500 | 22.4 | 280.52 | 3297.89 | 195.33 | -1051.5
| 3600 | 22.4 | 280.52 | 3390.34 | 202.29 | -1088.97
| 3700 | 22.4 | 280.52 | 3482.8 | 209.25 | -1126.44
| 3800 | 22.4 | 280.52 | 3575.25 | 216.21 | -1163.9
| 3900 | 22.4 | 280.52 | 3667.71 | 223.16 | -1201.37
| 4000 | 22.4 | 280.52 | 3760.16 | 230.12 | -1238.84
| 4100 | 22.4 | 280.52 | 3852.62 | 237.08 | -1276.3
| 4200 | 22.4 | 280.52 | 3945.07 | 244.04 | -1313.77
| 4300 | 22.4 | 280.52 | 4037.52 | 251 | -1351.24
| 4400 | 22.4 | 280.52 | 4129.98 | 257.96 | -1388.7
| 4500 | 22.4 | 280.52 | 4222.43 | 264.92 | -1426.17
| 4600 | 22.4 | 280.52 | 4314.89 | 271.88 | -1463.64
| 4700 | 22.4 | 280.52 | 4407.34 | 278.84 | -1501.1
| 4800 | 22.4 | 280.52 | 4499.8 | 285.8 | -1538.57
| 4900 | 22.4 | 280.52 | 4592.25 | 292.76 | -1576.04
| 5000 | 22.4 | 280.52 | 4684.7 | 299.72 | -1613.5
| 5100 | 22.4 | 280.52 | 4777.16 | 306.68 | -1650.97
| 5200 | 22.4 | 280.52 | 4869.61 | 313.64 | -1688.44
| 5300 | 22.4 | 280.52 | 4962.07 | 320.6 | -1725.9
| 5400 | 22.4 | 280.52 | 5054.52 | 327.56 | -1763.37
| 5500 | 22.4 | 280.52 | 5146.98 | 334.52 | -1800.84
| 5600 | 22.4 | 280.52 | 5239.43 | 341.48 | -1838.3
| 5700 | 22.4 | 280.52 | 5331.88 | 348.44 | -1875.77
| 5800 | 22.4 | 280.52 | 5424.34 | 355.4 | -1913.24
| 5900 | 22.4 | 280.52 | 5516.79 | 362.36 | -1950.71
| 6000 | 22.4 | 280.52 | 5609.25 | 369.32 | -1988.17
| 6083.33 | 22.4 | 280.52 | 5686.29 | 375.12 | -2019.39
| 6100 | 22.07 | 280.52 | 5701.72 | 376.27 | -2025.59
| 6200 | 20.07 | 280.52 | 5795.03 | 382.84 | -2060.93
| 6300 | 18.07 | 280.52 | 5889.54 | 388.8 | -2093.05
| 6400 | 16.07 | 280.52 | 5985.13 | 394.16 | -2121.91
| 6500 | 14.07 | 280.52 | 6081.69 | 398.91 | -2147.46
| 6600 | 12.07 | 280.52 | 6179.09 | 403.04 | -2169.69
| 6700 | 10.07 | 280.52 | 6277.23 | 406.54 | -2188.56
| 6800 | 8.07 | 280.52 | 6375.98 | 409.42 | -2204.05
| 6900 | 6.07 | 280.52 | 6475.21 | 411.67 | -2216.15
| 7000 | 4.07 | 280.52 | 6574.81 | 413.28 | -2224.83
| 7100 | 2.07 | 280.52 | 6674.67 | 414.26 | -2230.09
| 7203.36 | 0 | 0 | 6778 | 414.6 | -2231.93
| 7300 | 0 | 0 | 6874.64 | 414.6 | -2231.93
| 7400 | 0 | 0 | 6974.64 | 414.6 | -2231.93
| 7500 | 0 | 0 | 7074.64 | 414.6 | -2231.93
| 7600 | 0 | 0 | 7174.64 | 414.6 | -2231.93
| 7700 | 0 | 0 | 7274.64 | 414.6 | -2231.93
| 7800 | 0 | 0 | 7374.64 | 414.6 | -2231.93
| 7900 | 0 | 0 | 7474.64 | 414.6 | -2231.93
| 8000 | 0 | 0 | 7574.64 | 414.6 | -2231.93
| 8100 | 0 | 0 | 7674.64 | 414.6 | -2231.93
| 8200 | 0 | 0 | 7774.64 | 414.6 | -2231.93
| 8300 | 0 | 0 | 7874.64 | 414.6 | -2231.93
| 8400 | 0 | 0 | 7974.64 | 414.6 | -2231.93
| 8500 | 0 | 0 | 8074.64 | 414.6 | -2231.93
| 8600 | 0 | 0 | 8174.64 | 414.6 | -2231.93
| 8700 | 0 | 0 | 8274.64 | 414.6 | -2231.93
| 8800 | 0 | 0 | 8374.64 | 414.6 | -2231.93
| 8900 | 0 | 0 | 8474.64 | 414.6 | -2231.93
| 9000 | 0 | 0 | 8574.64 | 414.6 | -2231.93
| 9100 | 0 | 0 | 8674.64 | 414.6 | -2231.93
| 9200 | 0 | 0 | 8774.64 | 414.6 | -2231.93
| 9300 | 0 | 0 | 8874.64 | 414.6 | -2231.93
| 9400 | 0 | 0 | 8974.64 | 414.6 | -2231.93
| 9500 | 0 | 0 | 9074.64 | 414.6 | -2231.93
| 9600 | 0 | 0 | 9174.64 | 414.6 | -2231.93
| 9700 | 0 | 0 | 9274.64 | 414.6 | -2231.93
| 9800 | 0 | 0 | 9374.64 | 414.6 | -2231.93
| 9900 | 0 | 0 | 9474.64 | 414.6 | -2231.93
| 10000 | 0 | 0 | 9574.64 | 414.6 | -2231.93
| 10100 | 0 | 0 | 9674.64 | 414.6 | -2231.93
| 10113.36 | 0 | 0 | 9688 | 414.6 | -2231.93
| 10200 | 0 | 0 | 9774.64 | 414.6 | -2231.93
| 10213.36 | 0 | 0 | 9788 | 414.6 | -2231.93

## Lookup (hidden)
North Reference | RetunValue | Grid Type | ReturnValue | Deviation Indicator | ReturnValue
| 2 |  | 0 |  | 2
True |  | SPCS-Colorado Central-NAD27 |  | Directional
Grid |  | SPCS-Colorado Central-NAD83 |  | High Angle
|  | SPCS-Colorado North-NAD27 |  | Horizontal
SPCS-Colorado North-NAD83
SPCS-Colorado South-NAD27
SPCS-Colorado South-NAD83
UTM-Zone 12 NAD27
UTM-Zone 12 NAD83
UTM-Zone 13 NAD27
UTM-Zone 13 NAD83