## Data
Header Information | measured depth (ft) | inclination (°) | azimuth (°) | true vertical depth (ft) | northing +N/-S (ft) | easting +E/-W (ft)
Operator Name | 600 | 3 | 37.11 | 600 | 2.1 | 1.6
Elm Ridge Exploration Company, LLC | 700 | 6 | 37.11 | 699.6 | 8.3 | 6.3
Operator Number | 800 | 9 | 37.11 | 798.8 | 18.8 | 14.2
26625 | 900 | 12 | 37.11 | 897.1 | 33.3 | 25.2
Well Name and Number | 1000 | 15 | 37.11 | 994.3 | 51.9 | 39.3
IGE 140 | 1100 | 18 | 37.11 | 1090.2 | 74.5 | 56.4
API Number (if available) | 1200.8 | 21.03 | 37.11 | 1185.2 | 101.4 | 76.7
| 1300 | 21.03 | 37.11 | 1277.8 | 129.8 | 98.2
Location: QQ SEC TWP RGE | 1400 | 21.03 | 37.11 | 1371.1 | 158.4 | 119.8
SWSW Sec 17 T33N R8W | 1500 | 21.03 | 37.11 | 1464.5 | 187 | 141.5
Citing Type: Planned or Actual | 1600 | 21.03 | 37.11 | 1557.8 | 215.6 | 163.1
Actual | 1700 | 21.03 | 37.11 | 1651.1 | 244.2 | 184.8
Deviation Indicator | 1800 | 21.03 | 37.11 | 1744.5 | 272.8 | 206.4
Directional | 1900 | 21.03 | 37.11 | 1837.8 | 301.4 | 228.1
North Reference | 2000 | 21.03 | 37.11 | 1931.2 | 330 | 249.7
Grid | 2100 | 21.03 | 37.11 | 2024.5 | 358.7 | 271.4
Grid Type | 2200 | 21.03 | 37.11 | 2117.9 | 387.3 | 293
#VALUE! | 2300 | 21.03 | 37.11 | 2211.2 | 415.9 | 314.7
| 2400 | 21.03 | 37.11 | 2304.5 | 444.5 | 336.3
| 2500 | 21.03 | 37.11 | 2397.9 | 473.1 | 358
| 2600 | 21.03 | 37.11 | 2491.2 | 501.7 | 379.6
| 2700 | 21.03 | 37.11 | 2584.6 | 530.3 | 401.3
| 2800 | 21.03 | 37.11 | 2677.9 | 558.9 | 422.9
| 2900 | 21.03 | 37.11 | 2771.3 | 587.5 | 444.6
| 2920.1 | 21.03 | 37.11 | 2790 | 593.3 | 448.9
| 3000 | 21.03 | 37.11 | 2864.6 | 616.2 | 466.2
| 3100 | 21.03 | 37.11 | 2957.9 | 644.8 | 487.9
| 3200 | 21.03 | 37.11 | 3051.3 | 673.4 | 509.5
| 3300 | 21.03 | 37.11 | 3144.6 | 702 | 531.1
| 3400 | 21.03 | 37.11 | 3238 | 730.6 | 552.8
| 3500 | 21.03 | 37.11 | 3331.3 | 759.2 | 574.4
| 3573.6 | 21.03 | 37.11 | 3400 | 780.3 | 590.4

## Lookup (hidden)
North Reference | RetunValue | Grid Type | ReturnValue | Deviation Indicator | ReturnValue
| 3 |  | 0 |  | 2
True |  | SPCS-Colorado Central-NAD27 |  | Directional
Grid |  | SPCS-Colorado Central-NAD83 |  | High Angle
|  | SPCS-Colorado North-NAD27 |  | Horizontal
SPCS-Colorado North-NAD83
SPCS-Colorado South-NAD27
SPCS-Colorado South-NAD83
UTM-Zone 12 NAD27
UTM-Zone 12 NAD83
UTM-Zone 13 NAD27
UTM-Zone 13 NAD83