## Data
Header Information | measured depth (ft) | inclination (°) | azimuth (°) | true vertical depth (ft) | northing +N/-S (ft) | easting +E/-W (ft)
Operator Name | 0 | 0 | 0 | 0 | 0 | 0
KERR-MCGEE | 100 | 0 | 0 | 100 | 0 | 0
Operator Number | 200 | 0 | 0 | 200 | 0 | 0
47120 | 300 | 0 | 0 | 300 | 0 | 0
Well Name and Number | 400 | 0 | 0 | 400 | 0 | 0
HERMAN 36N-5HZ | 500 | 0 | 0 | 500 | 0 | 0
API Number (if available) | 600 | 0 | 0 | 600 | 0 | 0
| 700 | 0 | 0 | 700 | 0 | 0
Location: QQ SEC TWP RGE | 800 | 0 | 0 | 800 | 0 | 0
SWSE 32 T3N R66W | 900 | 0 | 0 | 900 | 0 | 0
Citing Type: Planned or Actual | 1000 | 0 | 0 | 1000 | 0 | 0
PLANNED | 1100 | 0 | 0 | 1100 | 0 | 0
Deviation Indicator | 1200 | 0 | 0 | 1200 | 0 | 0
Horizontal | 1300 | 2 | 283.65 | 1299.98 | 0.41 | -1.7
North Reference | 1400 | 4 | 283.65 | 1399.84 | 1.65 | -6.78
True | 1500 | 6 | 283.65 | 1499.45 | 3.7 | -15.25
Grid Type | 1600 | 8 | 283.65 | 1598.7 | 6.58 | -27.09
#VALUE! | 1700 | 10 | 283.65 | 1697.47 | 10.27 | -42.29
| 1800 | 12 | 283.65 | 1795.62 | 14.78 | -60.83
| 1900 | 14 | 283.65 | 1893.06 | 20.09 | -82.69
| 1995.43 | 15.91 | 283.65 | 1985.25 | 25.9 | -106.62
| 2000 | 15.91 | 283.65 | 1989.64 | 26.2 | -107.84
| 2100 | 15.91 | 283.65 | 2085.81 | 32.67 | -134.47
| 2200 | 15.91 | 283.65 | 2181.98 | 39.14 | -161.11
| 2300 | 15.91 | 283.65 | 2278.15 | 45.61 | -187.74
| 2400 | 15.91 | 283.65 | 2374.32 | 52.08 | -214.38
| 2500 | 15.91 | 283.65 | 2470.49 | 58.55 | -241.02
| 2600 | 15.91 | 283.65 | 2566.66 | 65.02 | -267.65
| 2700 | 15.91 | 283.65 | 2662.83 | 71.49 | -294.29
| 2800 | 15.91 | 283.65 | 2759 | 77.96 | -320.92
| 2900 | 15.91 | 283.65 | 2855.17 | 84.43 | -347.56
| 3000 | 15.91 | 283.65 | 2951.34 | 90.9 | -374.19
| 3100 | 15.91 | 283.65 | 3047.51 | 97.37 | -400.83
| 3200 | 15.91 | 283.65 | 3143.68 | 103.85 | -427.47
| 3300 | 15.91 | 283.65 | 3239.85 | 110.32 | -454.1
| 3400 | 15.91 | 283.65 | 3336.02 | 116.79 | -480.74
| 3500 | 15.91 | 283.65 | 3432.19 | 123.26 | -507.37
| 3600 | 15.91 | 283.65 | 3528.36 | 129.73 | -534.01
| 3700 | 15.91 | 283.65 | 3624.53 | 136.2 | -560.64
| 3800 | 15.91 | 283.65 | 3720.7 | 142.67 | -587.28
| 3900 | 15.91 | 283.65 | 3816.87 | 149.14 | -613.92
| 4000 | 15.91 | 283.65 | 3913.04 | 155.61 | -640.55
| 4100 | 15.91 | 283.65 | 4009.21 | 162.08 | -667.19
| 4200 | 15.91 | 283.65 | 4105.38 | 168.55 | -693.82
| 4300 | 15.91 | 283.65 | 4201.55 | 175.02 | -720.46
| 4400 | 15.91 | 283.65 | 4297.72 | 181.49 | -747.09
| 4500 | 15.91 | 283.65 | 4393.89 | 187.96 | -773.73
| 4600 | 15.91 | 283.65 | 4490.06 | 194.44 | -800.37
| 4700 | 15.91 | 283.65 | 4586.23 | 200.91 | -827
| 4800 | 15.91 | 283.65 | 4682.4 | 207.38 | -853.64
| 4900 | 15.91 | 283.65 | 4778.57 | 213.85 | -880.27
| 5000 | 15.91 | 283.65 | 4874.74 | 220.32 | -906.91
| 5100 | 15.91 | 283.65 | 4970.91 | 226.79 | -933.54
| 5200 | 15.91 | 283.65 | 5067.08 | 233.26 | -960.18
| 5300 | 15.91 | 283.65 | 5163.25 | 239.73 | -986.82
| 5400 | 15.91 | 283.65 | 5259.42 | 246.2 | -1013.45
| 5500 | 15.91 | 283.65 | 5355.59 | 252.67 | -1040.09
| 5600 | 15.91 | 283.65 | 5451.76 | 259.14 | -1066.72
| 5700 | 15.91 | 283.65 | 5547.93 | 265.61 | -1093.36
| 5800 | 15.91 | 283.65 | 5644.1 | 272.08 | -1119.99
| 5900 | 15.91 | 283.65 | 5740.27 | 278.55 | -1146.63
| 5961.89 | 15.91 | 283.65 | 5799.79 | 282.56 | -1163.11
| 6000 | 15.15 | 283.65 | 5836.51 | 284.97 | -1173.03
| 6100 | 13.15 | 283.65 | 5933.47 | 290.74 | -1196.78
| 6200 | 11.15 | 283.65 | 6031.23 | 295.7 | -1217.22
| 6300 | 9.15 | 283.65 | 6129.66 | 299.86 | -1234.34
| 6400 | 7.15 | 283.65 | 6228.65 | 303.21 | -1248.11
| 6500 | 5.15 | 283.65 | 6328.07 | 305.73 | -1258.51
| 6600 | 3.15 | 283.65 | 6427.8 | 307.44 | -1265.54
| 6700 | 1.15 | 283.65 | 6527.73 | 308.32 | -1269.18
| 6757.32 | 0 | 0 | 6585.04 | 308.46 | -1269.73
| 6800 | 4.27 | 180 | 6627.68 | 306.87 | -1269.73
| 6850 | 9.27 | 180 | 6677.32 | 300.98 | -1269.73
| 6900 | 14.27 | 180 | 6726.25 | 290.79 | -1269.73
| 6950 | 19.27 | 180 | 6774.11 | 276.37 | -1269.73
| 7000 | 24.27 | 180 | 6820.53 | 257.83 | -1269.73
| 7050 | 29.27 | 180 | 6865.16 | 235.32 | -1269.73
| 7100 | 34.27 | 180 | 6907.65 | 209 | -1269.73
| 7150 | 39.27 | 180 | 6947.69 | 179.08 | -1269.73
| 7200 | 44.27 | 180 | 6984.98 | 145.79 | -1269.73
| 7250 | 49.27 | 180 | 7019.21 | 109.37 | -1269.73
| 7300 | 54.27 | 180 | 7050.14 | 70.1 | -1269.73
| 7350 | 59.27 | 180 | 7077.54 | 28.29 | -1269.73
| 7400 | 64.27 | 180 | 7101.18 | -15.74 | -1269.73
| 7450 | 69.27 | 180 | 7120.9 | -61.67 | -1269.73
| 7500 | 74.27 | 180 | 7136.54 | -109.15 | -1269.73
| 7550 | 79.27 | 180 | 7147.98 | -157.81 | -1269.73
| 7600 | 84.27 | 180 | 7155.13 | -207.28 | -1269.73
| 7650 | 89.27 | 180 | 7157.95 | -257.18 | -1269.73
| 7658.54 | 90.12 | 180 | 7158 | -265.72 | -1269.73
| 7700 | 90.12 | 180 | 7157.91 | -307.18 | -1269.73
| 7800 | 90.12 | 180 | 7157.7 | -407.18 | -1269.73
| 7900 | 90.12 | 180 | 7157.48 | -507.18 | -1269.73
| 8000 | 90.12 | 180 | 7157.27 | -607.18 | -1269.73
| 8100 | 90.12 | 180 | 7157.06 | -707.18 | -1269.73
| 8200 | 90.12 | 180 | 7156.85 | -807.18 | -1269.73
| 8300 | 90.12 | 180 | 7156.63 | -907.18 | -1269.73
| 8400 | 90.12 | 180 | 7156.42 | -1007.18 | -1269.73
| 8500 | 90.12 | 180 | 7156.21 | -1107.18 | -1269.73
| 8600 | 90.12 | 180 | 7155.99 | -1207.18 | -1269.73
| 8700 | 90.12 | 180 | 7155.78 | -1307.18 | -1269.73
| 8800 | 90.12 | 180 | 7155.57 | -1407.18 | -1269.73
| 8900 | 90.12 | 180 | 7155.36 | -1507.18 | -1269.73
| 9000 | 90.12 | 180 | 7155.14 | -1607.18 | -1269.73
| 9100 | 90.12 | 180 | 7154.93 | -1707.18 | -1269.73
| 9200 | 90.12 | 180 | 7154.72 | -1807.18 | -1269.73
| 9300 | 90.12 | 180 | 7154.51 | -1907.18 | -1269.73
| 9400 | 90.12 | 180 | 7154.29 | -2007.18 | -1269.73
| 9500 | 90.12 | 180 | 7154.08 | -2107.18 | -1269.73
| 9600 | 90.12 | 180 | 7153.87 | -2207.18 | -1269.73
| 9700 | 90.12 | 180 | 7153.66 | -2307.18 | -1269.73
| 9800 | 90.12 | 180 | 7153.44 | -2407.18 | -1269.73
| 9900 | 90.12 | 180 | 7153.23 | -2507.18 | -1269.73
| 10000 | 90.12 | 180 | 7153.02 | -2607.18 | -1269.73
| 10100 | 90.12 | 180 | 7152.81 | -2707.17 | -1269.73
| 10200 | 90.12 | 180 | 7152.59 | -2807.17 | -1269.73
| 10300 | 90.12 | 180 | 7152.38 | -2907.17 | -1269.73
| 10400 | 90.12 | 180 | 7152.17 | -3007.17 | -1269.73
| 10500 | 90.12 | 180 | 7151.96 | -3107.17 | -1269.73
| 10600 | 90.12 | 180 | 7151.74 | -3207.17 | -1269.73
| 10700 | 90.12 | 180 | 7151.53 | -3307.17 | -1269.73
| 10800 | 90.12 | 180 | 7151.32 | -3407.17 | -1269.73
| 10900 | 90.12 | 180 | 7151.11 | -3507.17 | -1269.73
| 11000 | 90.12 | 180 | 7150.89 | -3607.17 | -1269.73
| 11100 | 90.12 | 180 | 7150.68 | -3707.17 | -1269.73
| 11200 | 90.12 | 180 | 7150.47 | -3807.17 | -1269.73
| 11300 | 90.12 | 180 | 7150.25 | -3907.17 | -1269.73
| 11400 | 90.12 | 180 | 7150.04 | -4007.17 | -1269.73
| 11500 | 90.12 | 180 | 7149.83 | -4107.17 | -1269.73
| 11600 | 90.12 | 180 | 7149.62 | -4207.17 | -1269.73
| 11700 | 90.12 | 180 | 7149.4 | -4307.17 | -1269.73
| 11800 | 90.12 | 180 | 7149.19 | -4407.17 | -1269.73
| 11900 | 90.12 | 180 | 7148.98 | -4507.17 | -1269.73
| 12000 | 90.12 | 180 | 7148.77 | -4607.17 | -1269.73
| 12100 | 90.12 | 180 | 7148.55 | -4707.17 | -1269.73
| 12200 | 90.12 | 180 | 7148.34 | -4807.17 | -1269.73
| 12300 | 90.12 | 180 | 7148.13 | -4907.17 | -1269.73
| 12360.51 | 90.12 | 180 | 7148 | -4967.68 | -1269.73

## Lookup (hidden)
North Reference | RetunValue | Grid Type | ReturnValue | Deviation Indicator | ReturnValue
| 2 |  | 0 |  | 4
True |  | SPCS-Colorado Central-NAD27 |  | Directional
Grid |  | SPCS-Colorado Central-NAD83 |  | High Angle
|  | SPCS-Colorado North-NAD27 |  | Horizontal
SPCS-Colorado North-NAD83
SPCS-Colorado South-NAD27
SPCS-Colorado South-NAD83
UTM-Zone 12 NAD27
UTM-Zone 12 NAD83
UTM-Zone 13 NAD27
UTM-Zone 13 NAD83