## Data
Header Information | measured depth (ft) | inclination (°) | azimuth (°) | true vertical depth (ft) | northing +N/-S (ft) | easting +E/-W (ft)
Operator Name | 0 | 0 | 0 | 0 | 0 | 0
KERR-MCGEE | 100 | 0 | 0 | 100 | 0 | 0
Operator Number | 200 | 0 | 0 | 200 | 0 | 0
47120 | 300 | 0 | 0 | 300 | 0 | 0
Well Name and Number | 400 | 0 | 0 | 400 | 0 | 0
HERMAN 16N-5HZ | 500 | 0 | 0 | 500 | 0 | 0
API Number (if available) | 600 | 0 | 0 | 600 | 0 | 0
| 700 | 0 | 0 | 700 | 0 | 0
Location: QQ SEC TWP RGE | 800 | 0 | 0 | 800 | 0 | 0
SESE 32 T3N R66W | 900 | 0 | 0 | 900 | 0 | 0
Citing Type: Planned or Actual | 1000 | 0 | 0 | 1000 | 0 | 0
PLANNED | 1100 | 0 | 0 | 1100 | 0 | 0
Deviation Indicator | 1200 | 0 | 0 | 1200 | 0 | 0
Horizontal | 1300 | 2 | 63.46 | 1299.98 | 0.78 | 1.56
North Reference | 1400 | 4 | 63.46 | 1399.84 | 3.12 | 6.24
True | 1500 | 6 | 63.46 | 1499.45 | 7.01 | 14.04
Grid Type | 1600 | 8 | 63.46 | 1598.7 | 12.46 | 24.94
#VALUE! | 1700.04 | 10 | 63.46 | 1697.5 | 19.45 | 38.94
| 1800 | 10 | 63.46 | 1795.95 | 27.2 | 54.47
| 1900 | 10 | 63.46 | 1894.43 | 34.96 | 70.01
| 2000 | 10 | 63.46 | 1992.91 | 42.72 | 85.55
| 2100 | 10 | 63.46 | 2091.39 | 50.48 | 101.08
| 2200 | 10 | 63.46 | 2189.87 | 58.24 | 116.62
| 2300 | 10 | 63.46 | 2288.35 | 66 | 132.16
| 2400 | 10 | 63.46 | 2386.83 | 73.75 | 147.69
| 2500 | 10 | 63.46 | 2485.31 | 81.51 | 163.23
| 2600 | 10 | 63.46 | 2583.79 | 89.27 | 178.77
| 2700 | 10 | 63.46 | 2682.27 | 97.03 | 194.3
| 2800 | 10 | 63.46 | 2780.75 | 104.79 | 209.84
| 2900 | 10 | 63.46 | 2879.23 | 112.55 | 225.38
| 3000 | 10 | 63.46 | 2977.71 | 120.31 | 240.91
| 3100 | 10 | 63.46 | 3076.19 | 128.07 | 256.45
| 3200 | 10 | 63.46 | 3174.67 | 135.82 | 271.99
| 3300 | 10 | 63.46 | 3273.15 | 143.58 | 287.52
| 3400 | 10 | 63.46 | 3371.63 | 151.34 | 303.06
| 3500 | 10 | 63.46 | 3470.11 | 159.1 | 318.6
| 3600 | 10 | 63.46 | 3568.6 | 166.86 | 334.13
| 3700 | 10 | 63.46 | 3667.08 | 174.62 | 349.67
| 3800 | 10 | 63.46 | 3765.56 | 182.38 | 365.21
| 3900 | 10 | 63.46 | 3864.04 | 190.13 | 380.74
| 4000 | 10 | 63.46 | 3962.52 | 197.89 | 396.28
| 4100 | 10 | 63.46 | 4061 | 205.65 | 411.82
| 4200 | 10 | 63.46 | 4159.48 | 213.41 | 427.35
| 4300 | 10 | 63.46 | 4257.96 | 221.17 | 442.89
| 4400 | 10 | 63.46 | 4356.44 | 228.93 | 458.43
| 4500 | 10 | 63.46 | 4454.92 | 236.69 | 473.96
| 4600 | 10 | 63.46 | 4553.4 | 244.44 | 489.5
| 4700 | 10 | 63.46 | 4651.88 | 252.2 | 505.04
| 4800 | 10 | 63.46 | 4750.36 | 259.96 | 520.57
| 4900 | 10 | 63.46 | 4848.84 | 267.72 | 536.11
| 5000 | 10 | 63.46 | 4947.32 | 275.48 | 551.65
| 5100 | 10 | 63.46 | 5045.8 | 283.24 | 567.18
| 5200 | 10 | 63.46 | 5144.28 | 291 | 582.72
| 5300 | 10 | 63.46 | 5242.76 | 298.76 | 598.26
| 5400 | 10 | 63.46 | 5341.25 | 306.51 | 613.79
| 5500 | 10 | 63.46 | 5439.73 | 314.27 | 629.33
| 5600 | 10 | 63.46 | 5538.21 | 322.03 | 644.87
| 5700 | 10 | 63.46 | 5636.69 | 329.79 | 660.4
| 5776.98 | 10 | 63.46 | 5712.5 | 335.76 | 672.36
| 5800 | 9.54 | 63.46 | 5735.18 | 337.51 | 675.86
| 5900 | 7.54 | 63.46 | 5834.07 | 344.14 | 689.14
| 6000 | 5.54 | 63.46 | 5933.41 | 349.23 | 699.33
| 6100 | 3.54 | 63.46 | 6033.09 | 352.77 | 706.42
| 6200 | 1.54 | 63.46 | 6132.99 | 354.75 | 710.38
| 6277.02 | 0 | 0 | 6210 | 355.21 | 711.31
| 6300 | 0 | 0 | 6232.98 | 355.21 | 711.31
| 6400 | 0 | 0 | 6332.98 | 355.21 | 711.31
| 6500 | 0 | 0 | 6432.98 | 355.21 | 711.31
| 6600 | 0 | 0 | 6532.98 | 355.21 | 711.31
| 6622.07 | 0 | 0 | 6555.05 | 355.21 | 711.31
| 6650 | 2.79 | 180 | 6582.97 | 354.53 | 711.31
| 6700 | 7.79 | 180 | 6632.74 | 349.92 | 711.31
| 6750 | 12.79 | 180 | 6681.92 | 340.99 | 711.31
| 6800 | 17.79 | 180 | 6730.14 | 327.8 | 711.31
| 6850 | 22.79 | 180 | 6777.02 | 310.47 | 711.31
| 6900 | 27.79 | 180 | 6822.21 | 289.11 | 711.31
| 6950 | 32.79 | 180 | 6865.37 | 263.9 | 711.31
| 7000 | 37.79 | 180 | 6906.17 | 235.02 | 711.31
| 7050 | 42.79 | 180 | 6944.29 | 202.69 | 711.31
| 7100 | 47.79 | 180 | 6979.45 | 167.17 | 711.31
| 7150 | 52.79 | 180 | 7011.39 | 128.72 | 711.31
| 7200 | 57.79 | 180 | 7039.85 | 87.63 | 711.31
| 7250 | 62.79 | 180 | 7064.62 | 44.21 | 711.31
| 7300 | 67.79 | 180 | 7085.51 | -1.2 | 711.31
| 7350 | 72.79 | 180 | 7102.36 | -48.25 | 711.31
| 7400 | 77.79 | 180 | 7115.05 | -96.6 | 711.31
| 7450 | 82.79 | 180 | 7123.48 | -145.87 | 711.31
| 7500 | 87.79 | 180 | 7127.58 | -195.68 | 711.31
| 7519.66 | 89.76 | 180 | 7128 | -215.34 | 711.31
| 7600 | 89.76 | 180 | 7128.34 | -295.68 | 711.31
| 7700 | 89.76 | 180 | 7128.76 | -395.68 | 711.31
| 7800 | 89.76 | 180 | 7129.18 | -495.68 | 711.31
| 7900 | 89.76 | 180 | 7129.6 | -595.68 | 711.31
| 8000 | 89.76 | 180 | 7130.02 | -695.68 | 711.31
| 8100 | 89.76 | 180 | 7130.45 | -795.67 | 711.31
| 8200 | 89.76 | 180 | 7130.87 | -895.67 | 711.31
| 8300 | 89.76 | 180 | 7131.29 | -995.67 | 711.31
| 8400 | 89.76 | 180 | 7131.71 | -1095.67 | 711.31
| 8500 | 89.76 | 180 | 7132.13 | -1195.67 | 711.31
| 8600 | 89.76 | 180 | 7132.55 | -1295.67 | 711.31
| 8700 | 89.76 | 180 | 7132.97 | -1395.67 | 711.31
| 8800 | 89.76 | 180 | 7133.39 | -1495.67 | 711.31
| 8900 | 89.76 | 180 | 7133.81 | -1595.67 | 711.31
| 9000 | 89.76 | 180 | 7134.23 | -1695.67 | 711.31
| 9100 | 89.76 | 180 | 7134.65 | -1795.67 | 711.31
| 9200 | 89.76 | 180 | 7135.07 | -1895.66 | 711.31
| 9300 | 89.76 | 180 | 7135.5 | -1995.66 | 711.31
| 9400 | 89.76 | 180 | 7135.92 | -2095.66 | 711.31
| 9500 | 89.76 | 180 | 7136.34 | -2195.66 | 711.31
| 9600 | 89.76 | 180 | 7136.76 | -2295.66 | 711.31
| 9700 | 89.76 | 180 | 7137.18 | -2395.66 | 711.31
| 9800 | 89.76 | 180 | 7137.6 | -2495.66 | 711.31
| 9900 | 89.76 | 180 | 7138.02 | -2595.66 | 711.31
| 10000 | 89.76 | 180 | 7138.44 | -2695.66 | 711.31
| 10100 | 89.76 | 180 | 7138.86 | -2795.66 | 711.31
| 10200 | 89.76 | 180 | 7139.28 | -2895.66 | 711.31
| 10300 | 89.76 | 180 | 7139.7 | -2995.65 | 711.31
| 10400 | 89.76 | 180 | 7140.12 | -3095.65 | 711.31
| 10500 | 89.76 | 180 | 7140.55 | -3195.65 | 711.31
| 10600 | 89.76 | 180 | 7140.97 | -3295.65 | 711.31
| 10700 | 89.76 | 180 | 7141.39 | -3395.65 | 711.31
| 10800 | 89.76 | 180 | 7141.81 | -3495.65 | 711.31
| 10900 | 89.76 | 180 | 7142.23 | -3595.65 | 711.31
| 11000 | 89.76 | 180 | 7142.65 | -3695.65 | 711.31
| 11100 | 89.76 | 180 | 7143.07 | -3795.65 | 711.31
| 11200 | 89.76 | 180 | 7143.49 | -3895.65 | 711.31
| 11300 | 89.76 | 180 | 7143.91 | -3995.65 | 711.31
| 11400 | 89.76 | 180 | 7144.33 | -4095.65 | 711.31
| 11500 | 89.76 | 180 | 7144.75 | -4195.64 | 711.31
| 11600 | 89.76 | 180 | 7145.17 | -4295.64 | 711.31
| 11700 | 89.76 | 180 | 7145.6 | -4395.64 | 711.31
| 11800 | 89.76 | 180 | 7146.02 | -4495.64 | 711.31
| 11900 | 89.76 | 180 | 7146.44 | -4595.64 | 711.31
| 12000 | 89.76 | 180 | 7146.86 | -4695.64 | 711.31
| 12100 | 89.76 | 180 | 7147.28 | -4795.64 | 711.31
| 12200 | 89.76 | 180 | 7147.7 | -4895.64 | 711.31
| 12271.33 | 89.76 | 180 | 7148 | -4966.96 | 711.31

## Lookup (hidden)
North Reference | RetunValue | Grid Type | ReturnValue | Deviation Indicator | ReturnValue
| 2 |  | 0 |  | 4
True |  | SPCS-Colorado Central-NAD27 |  | Directional
Grid |  | SPCS-Colorado Central-NAD83 |  | High Angle
|  | SPCS-Colorado North-NAD27 |  | Horizontal
SPCS-Colorado North-NAD83
SPCS-Colorado South-NAD27
SPCS-Colorado South-NAD83
UTM-Zone 12 NAD27
UTM-Zone 12 NAD83
UTM-Zone 13 NAD27
UTM-Zone 13 NAD83