## Data
Header Information | measured depth (ft) | inclination (°) | azimuth (°) | true vertical depth (ft) | northing +N/-S (ft) | easting +E/-W (ft)
Operator Name | 0 | 0 | 0 | 0 | 0 | 0
KERR-MCGEE | 100 | 0 | 0 | 100 | 0 | 0
Operator Number | 200 | 0 | 0 | 200 | 0 | 0
47120 | 300 | 0 | 0 | 300 | 0 | 0
Well Name and Number | 400 | 0 | 0 | 400 | 0 | 0
HERMAN 37N-5HZ | 500 | 0 | 0 | 500 | 0 | 0
API Number (if available) | 600 | 0 | 0 | 600 | 0 | 0
| 700 | 0 | 0 | 700 | 0 | 0
Location: QQ SEC TWP RGE | 800 | 0 | 0 | 800 | 0 | 0
SESE 32 T3N R66W | 900 | 0 | 0 | 900 | 0 | 0
Citing Type: Planned or Actual | 1000 | 0 | 0 | 1000 | 0 | 0
PLANNED | 1100 | 0 | 0 | 1100 | 0 | 0
Deviation Indicator | 1200 | 0 | 0 | 1200 | 0 | 0
Horizontal | 1300 | 2 | 21.73 | 1299.98 | 1.62 | 0.65
North Reference | 1400 | 4 | 21.73 | 1399.84 | 6.48 | 2.58
True | 1500 | 6 | 21.73 | 1499.45 | 14.58 | 5.81
Grid Type | 1600 | 8 | 21.73 | 1598.7 | 25.9 | 10.32
#VALUE! | 1699.76 | 10 | 21.73 | 1697.23 | 40.39 | 16.1
| 1800 | 10 | 21.73 | 1795.95 | 56.55 | 22.54
| 1900 | 10 | 21.73 | 1894.43 | 72.67 | 28.97
| 2000 | 10 | 21.73 | 1992.91 | 88.8 | 35.4
| 2100 | 10 | 21.73 | 2091.39 | 104.92 | 41.82
| 2200 | 10 | 21.73 | 2189.88 | 121.04 | 48.25
| 2300 | 10 | 21.73 | 2288.36 | 137.17 | 54.68
| 2400 | 10 | 21.73 | 2386.84 | 153.29 | 61.1
| 2500 | 10 | 21.73 | 2485.32 | 169.41 | 67.53
| 2600 | 10 | 21.73 | 2583.81 | 185.53 | 73.96
| 2700 | 10 | 21.73 | 2682.29 | 201.66 | 80.38
| 2800 | 10 | 21.73 | 2780.77 | 217.78 | 86.81
| 2900 | 10 | 21.73 | 2879.25 | 233.9 | 93.24
| 3000 | 10 | 21.73 | 2977.73 | 250.03 | 99.66
| 3100 | 10 | 21.73 | 3076.22 | 266.15 | 106.09
| 3200 | 10 | 21.73 | 3174.7 | 282.27 | 112.52
| 3300 | 10 | 21.73 | 3273.18 | 298.39 | 118.94
| 3400 | 10 | 21.73 | 3371.66 | 314.52 | 125.37
| 3412.29 | 10 | 21.73 | 3383.77 | 316.5 | 126.16
| 3500 | 8.24 | 21.73 | 3470.37 | 329.41 | 131.31
| 3600 | 6.24 | 21.73 | 3569.56 | 341.12 | 135.97
| 3700 | 4.24 | 21.73 | 3669.14 | 349.6 | 139.36
| 3800 | 2.24 | 21.73 | 3768.97 | 354.85 | 141.45
| 3900 | 0.24 | 21.73 | 3868.95 | 356.87 | 142.25
| 3912.05 | 0 | 0 | 3881 | 356.89 | 142.26
| 4000 | 0 | 0 | 3968.95 | 356.89 | 142.26
| 4100 | 0 | 0 | 4068.95 | 356.89 | 142.26
| 4200 | 0 | 0 | 4168.95 | 356.89 | 142.26
| 4300 | 0 | 0 | 4268.95 | 356.89 | 142.26
| 4400 | 0 | 0 | 4368.95 | 356.89 | 142.26
| 4500 | 0 | 0 | 4468.95 | 356.89 | 142.26
| 4600 | 0 | 0 | 4568.95 | 356.89 | 142.26
| 4700 | 0 | 0 | 4668.95 | 356.89 | 142.26
| 4800 | 0 | 0 | 4768.95 | 356.89 | 142.26
| 4900 | 0 | 0 | 4868.95 | 356.89 | 142.26
| 5000 | 0 | 0 | 4968.95 | 356.89 | 142.26
| 5100 | 0 | 0 | 5068.95 | 356.89 | 142.26
| 5200 | 0 | 0 | 5168.95 | 356.89 | 142.26
| 5300 | 0 | 0 | 5268.95 | 356.89 | 142.26
| 5400 | 0 | 0 | 5368.95 | 356.89 | 142.26
| 5500 | 0 | 0 | 5468.95 | 356.89 | 142.26
| 5600 | 0 | 0 | 5568.95 | 356.89 | 142.26
| 5700 | 0 | 0 | 5668.95 | 356.89 | 142.26
| 5800 | 0 | 0 | 5768.95 | 356.89 | 142.26
| 5900 | 0 | 0 | 5868.95 | 356.89 | 142.26
| 6000 | 0 | 0 | 5968.95 | 356.89 | 142.26
| 6100 | 0 | 0 | 6068.95 | 356.89 | 142.26
| 6200 | 0 | 0 | 6168.95 | 356.89 | 142.26
| 6300 | 0 | 0 | 6268.95 | 356.89 | 142.26
| 6400 | 0 | 0 | 6368.95 | 356.89 | 142.26
| 6500 | 0 | 0 | 6468.95 | 356.89 | 142.26
| 6600 | 0 | 0 | 6568.95 | 356.89 | 142.26
| 6667.09 | 0 | 0 | 6636.04 | 356.89 | 142.26
| 6700 | 3.29 | 180 | 6668.93 | 355.95 | 142.26
| 6750 | 8.29 | 180 | 6718.66 | 350.9 | 142.26
| 6800 | 13.29 | 180 | 6767.76 | 341.54 | 142.26
| 6850 | 18.29 | 180 | 6815.85 | 327.94 | 142.26
| 6900 | 23.29 | 180 | 6862.58 | 310.2 | 142.26
| 6950 | 28.29 | 180 | 6907.59 | 288.45 | 142.26
| 7000 | 33.29 | 180 | 6950.53 | 262.87 | 142.26
| 7050 | 38.29 | 180 | 6991.07 | 233.63 | 142.26
| 7100 | 43.29 | 180 | 7028.92 | 200.98 | 142.26
| 7150 | 48.29 | 180 | 7063.77 | 165.15 | 142.26
| 7200 | 53.29 | 180 | 7095.37 | 126.42 | 142.26
| 7250 | 58.29 | 180 | 7123.47 | 85.09 | 142.26
| 7300 | 63.29 | 180 | 7147.86 | 41.46 | 142.26
| 7350 | 68.29 | 180 | 7168.36 | -4.13 | 142.26
| 7400 | 73.29 | 180 | 7184.8 | -51.33 | 142.26
| 7450 | 78.29 | 180 | 7197.07 | -99.79 | 142.26
| 7500 | 83.29 | 180 | 7205.07 | -149.13 | 142.26
| 7550 | 88.29 | 180 | 7208.74 | -198.98 | 142.26
| 7566.37 | 89.93 | 180 | 7209 | -215.34 | 142.26
| 7600 | 89.93 | 180 | 7209.04 | -248.97 | 142.26
| 7700 | 89.93 | 180 | 7209.17 | -348.97 | 142.26
| 7800 | 89.93 | 180 | 7209.29 | -448.97 | 142.26
| 7900 | 89.93 | 180 | 7209.42 | -548.97 | 142.26
| 8000 | 89.93 | 180 | 7209.55 | -648.97 | 142.26
| 8100 | 89.93 | 180 | 7209.67 | -748.97 | 142.26
| 8200 | 89.93 | 180 | 7209.8 | -848.97 | 142.26
| 8300 | 89.93 | 180 | 7209.92 | -948.97 | 142.26
| 8400 | 89.93 | 180 | 7210.05 | -1048.97 | 142.26
| 8500 | 89.93 | 180 | 7210.18 | -1148.97 | 142.26
| 8600 | 89.93 | 180 | 7210.3 | -1248.97 | 142.26
| 8700 | 89.93 | 180 | 7210.43 | -1348.97 | 142.26
| 8800 | 89.93 | 180 | 7210.56 | -1448.97 | 142.26
| 8900 | 89.93 | 180 | 7210.68 | -1548.97 | 142.26
| 9000 | 89.93 | 180 | 7210.81 | -1648.97 | 142.26
| 9100 | 89.93 | 180 | 7210.93 | -1748.97 | 142.26
| 9200 | 89.93 | 180 | 7211.06 | -1848.97 | 142.26
| 9300 | 89.93 | 180 | 7211.19 | -1948.97 | 142.26
| 9400 | 89.93 | 180 | 7211.31 | -2048.97 | 142.26
| 9500 | 89.93 | 180 | 7211.44 | -2148.97 | 142.26
| 9600 | 89.93 | 180 | 7211.57 | -2248.97 | 142.26
| 9700 | 89.93 | 180 | 7211.69 | -2348.97 | 142.26
| 9800 | 89.93 | 180 | 7211.82 | -2448.97 | 142.26
| 9900 | 89.93 | 180 | 7211.95 | -2548.97 | 142.26
| 10000 | 89.93 | 180 | 7212.07 | -2648.97 | 142.26
| 10100 | 89.93 | 180 | 7212.2 | -2748.97 | 142.26
| 10200 | 89.93 | 180 | 7212.32 | -2848.97 | 142.26
| 10300 | 89.93 | 180 | 7212.45 | -2948.97 | 142.26
| 10400 | 89.93 | 180 | 7212.58 | -3048.97 | 142.26
| 10500 | 89.93 | 180 | 7212.7 | -3148.97 | 142.26
| 10600 | 89.93 | 180 | 7212.83 | -3248.97 | 142.26
| 10700 | 89.93 | 180 | 7212.96 | -3348.97 | 142.26
| 10800 | 89.93 | 180 | 7213.08 | -3448.97 | 142.26
| 10900 | 89.93 | 180 | 7213.21 | -3548.97 | 142.26
| 11000 | 89.93 | 180 | 7213.33 | -3648.97 | 142.26
| 11100 | 89.93 | 180 | 7213.46 | -3748.97 | 142.26
| 11200 | 89.93 | 180 | 7213.59 | -3848.97 | 142.26
| 11300 | 89.93 | 180 | 7213.71 | -3948.97 | 142.26
| 11400 | 89.93 | 180 | 7213.84 | -4048.97 | 142.26
| 11500 | 89.93 | 180 | 7213.97 | -4148.97 | 142.26
| 11600 | 89.93 | 180 | 7214.09 | -4248.97 | 142.26
| 11700 | 89.93 | 180 | 7214.22 | -4348.97 | 142.26
| 11800 | 89.93 | 180 | 7214.35 | -4448.97 | 142.26
| 11900 | 89.93 | 180 | 7214.47 | -4548.97 | 142.26
| 12000 | 89.93 | 180 | 7214.6 | -4648.97 | 142.26
| 12100 | 89.93 | 180 | 7214.72 | -4748.97 | 142.26
| 12200 | 89.93 | 180 | 7214.85 | -4848.97 | 142.26
| 12300 | 89.93 | 180 | 7214.98 | -4948.97 | 142.26
| 12318.36 | 89.93 | 180 | 7215 | -4967.33 | 142.26

## Lookup (hidden)
North Reference | RetunValue | Grid Type | ReturnValue | Deviation Indicator | ReturnValue
| 2 |  | 0 |  | 4
True |  | SPCS-Colorado Central-NAD27 |  | Directional
Grid |  | SPCS-Colorado Central-NAD83 |  | High Angle
|  | SPCS-Colorado North-NAD27 |  | Horizontal
SPCS-Colorado North-NAD83
SPCS-Colorado South-NAD27
SPCS-Colorado South-NAD83
UTM-Zone 12 NAD27
UTM-Zone 12 NAD83
UTM-Zone 13 NAD27
UTM-Zone 13 NAD83