## Data
Header Information | measured depth (ft) | inclination (°) | azimuth (°) | true vertical depth (ft) | northing +N/-S (ft) | easting +E/-W (ft)
Operator Name | 0 | 0 | 0 | 0 | 0 | 0
KERR-MCGEE | 100 | 0 | 0 | 100 | 0 | 0
Operator Number | 200 | 0 | 0 | 200 | 0 | 0
47120 | 300 | 0 | 0 | 300 | 0 | 0
Well Name and Number | 400 | 0 | 0 | 400 | 0 | 0
KUNZMAN FEDERAL 13N-8HZ | 500 | 0 | 0 | 500 | 0 | 0
API Number (if available) | 600 | 0 | 0 | 600 | 0 | 0
05-123-37025 | 700 | 0 | 0 | 700 | 0 | 0
Location: QQ SEC TWP RGE | 800 | 0 | 0 | 800 | 0 | 0
SESW SEC. 5-T2N-R66W | 900 | 0 | 0 | 900 | 0 | 0
Citing Type: Planned or Actual | 1000 | 0 | 0 | 1000 | 0 | 0
PLANNED | 1100 | 2 | 292.37 | 1099.98 | 0.66 | -1.61
Deviation Indicator | 1200 | 4 | 292.37 | 1199.84 | 2.66 | -6.45
Horizontal | 1300 | 6 | 292.37 | 1299.45 | 5.97 | -14.51
North Reference | 1400 | 8 | 292.37 | 1398.7 | 10.61 | -25.78
True | 1482.15 | 9.64 | 292.37 | 1479.87 | 15.41 | -37.43
Grid Type | 1500 | 9.64 | 292.37 | 1497.47 | 16.55 | -40.2
#VALUE! | 1600 | 9.64 | 292.37 | 1596.06 | 22.92 | -55.68
| 1700 | 9.64 | 292.37 | 1694.65 | 29.3 | -71.17
| 1800 | 9.64 | 292.37 | 1793.24 | 35.68 | -86.66
| 1900 | 9.64 | 292.37 | 1891.82 | 42.05 | -102.15
| 2000 | 9.64 | 292.37 | 1990.41 | 48.43 | -117.64
| 2100 | 9.64 | 292.37 | 2089 | 54.8 | -133.13
| 2200 | 9.64 | 292.37 | 2187.58 | 61.18 | -148.62
| 2300 | 9.64 | 292.37 | 2286.17 | 67.56 | -164.11
| 2400 | 9.64 | 292.37 | 2384.76 | 73.93 | -179.6
| 2500 | 9.64 | 292.37 | 2483.35 | 80.31 | -195.09
| 2600 | 9.64 | 292.37 | 2581.93 | 86.69 | -210.58
| 2700 | 9.64 | 292.37 | 2680.52 | 93.06 | -226.07
| 2800 | 9.64 | 292.37 | 2779.11 | 99.44 | -241.56
| 2900 | 9.64 | 292.37 | 2877.69 | 105.82 | -257.05
| 3000 | 9.64 | 292.37 | 2976.28 | 112.19 | -272.54
| 3100 | 9.64 | 292.37 | 3074.87 | 118.57 | -288.03
| 3200 | 9.64 | 292.37 | 3173.46 | 124.94 | -303.52
| 3300 | 9.64 | 292.37 | 3272.04 | 131.32 | -319.01
| 3400 | 9.64 | 292.37 | 3370.63 | 137.7 | -334.5
| 3500 | 9.64 | 292.37 | 3469.22 | 144.07 | -349.99
| 3600 | 9.64 | 292.37 | 3567.8 | 150.45 | -365.48
| 3700 | 9.64 | 292.37 | 3666.39 | 156.83 | -380.97
| 3800 | 9.64 | 292.37 | 3764.98 | 163.2 | -396.46
| 3900 | 9.64 | 292.37 | 3863.56 | 169.58 | -411.95
| 4000 | 9.64 | 292.37 | 3962.15 | 175.96 | -427.44
| 4100 | 9.64 | 292.37 | 4060.74 | 182.33 | -442.93
| 4200 | 9.64 | 292.37 | 4159.33 | 188.71 | -458.42
| 4300 | 9.64 | 292.37 | 4257.91 | 195.08 | -473.91
| 4400 | 9.64 | 292.37 | 4356.5 | 201.46 | -489.4
| 4500 | 9.64 | 292.37 | 4455.09 | 207.84 | -504.88
| 4600 | 9.64 | 292.37 | 4553.67 | 214.21 | -520.37
| 4700 | 9.64 | 292.37 | 4652.26 | 220.59 | -535.86
| 4800 | 9.64 | 292.37 | 4750.85 | 226.97 | -551.35
| 4900 | 9.64 | 292.37 | 4849.44 | 233.34 | -566.84
| 5000 | 9.64 | 292.37 | 4948.02 | 239.72 | -582.33
| 5100 | 9.64 | 292.37 | 5046.61 | 246.1 | -597.82
| 5200 | 9.64 | 292.37 | 5145.2 | 252.47 | -613.31
| 5300 | 9.64 | 292.37 | 5243.78 | 258.85 | -628.8
| 5400 | 9.64 | 292.37 | 5342.37 | 265.22 | -644.29
| 5500 | 9.64 | 292.37 | 5440.96 | 271.6 | -659.78
| 5600 | 9.64 | 292.37 | 5539.55 | 277.98 | -675.27
| 5700 | 9.64 | 292.37 | 5638.13 | 284.35 | -690.76
| 5800 | 9.64 | 292.37 | 5736.72 | 290.73 | -706.25
| 5900 | 9.64 | 292.37 | 5835.31 | 297.11 | -721.74
| 6000 | 9.64 | 292.37 | 5933.89 | 303.48 | -737.23
| 6100 | 9.64 | 292.37 | 6032.48 | 309.86 | -752.72
| 6200 | 9.64 | 292.37 | 6131.07 | 316.24 | -768.21
| 6300 | 9.64 | 292.37 | 6229.65 | 322.61 | -783.7
| 6400 | 9.64 | 292.37 | 6328.24 | 328.99 | -799.19
| 6500 | 9.64 | 292.37 | 6426.83 | 335.36 | -814.68
| 6600 | 9.64 | 292.37 | 6525.42 | 341.74 | -830.17
| 6617.96 | 9.64 | 292.37 | 6543.12 | 342.89 | -832.95
| 6650 | 8.95 | 272.91 | 6574.75 | 344.03 | -837.92
| 6700 | 10.03 | 242.92 | 6624.09 | 342.25 | -845.69
| 6750 | 13.07 | 222.8 | 6673.1 | 336.12 | -853.41
| 6800 | 17.04 | 211.01 | 6721.38 | 325.68 | -861.03
| 6850 | 21.44 | 203.75 | 6768.58 | 311.03 | -868.49
| 6900 | 26.05 | 198.91 | 6814.34 | 292.27 | -875.73
| 6950 | 30.77 | 195.45 | 6858.31 | 269.54 | -882.7
| 7000 | 35.57 | 192.85 | 6900.15 | 243.01 | -889.35
| 7050 | 40.4 | 190.79 | 6939.55 | 212.9 | -895.62
| 7100 | 45.27 | 189.1 | 6976.21 | 179.42 | -901.46
| 7150 | 50.16 | 187.68 | 7009.84 | 142.84 | -906.84
| 7200 | 55.06 | 186.45 | 7040.19 | 103.42 | -911.71
| 7250 | 59.98 | 185.35 | 7067.03 | 61.48 | -916.03
| 7300 | 64.9 | 184.36 | 7090.16 | 17.33 | -919.78
| 7350 | 69.83 | 183.45 | 7109.4 | -28.7 | -922.92
| 7400 | 74.76 | 182.6 | 7124.6 | -76.25 | -925.43
| 7450 | 79.7 | 181.78 | 7135.65 | -124.96 | -927.28
| 7500 | 84.64 | 180.99 | 7142.46 | -174.46 | -928.47
| 7552.62 | 89.83 | 180.17 | 7145 | -227 | -929
| 7600 | 89.83 | 180.16 | 7145.14 | -274.38 | -929.14
| 7700 | 89.83 | 180.14 | 7145.43 | -374.38 | -929.39
| 7800 | 89.83 | 180.12 | 7145.72 | -474.38 | -929.61
| 7900 | 89.83 | 180.09 | 7146.01 | -574.38 | -929.79
| 8000 | 89.83 | 180.07 | 7146.3 | -674.38 | -929.94
| 8100 | 89.83 | 180.05 | 7146.59 | -774.38 | -930.05
| 8200 | 89.83 | 180.03 | 7146.88 | -874.38 | -930.13
| 8300 | 89.83 | 180.01 | 7147.17 | -974.38 | -930.17
| 8400 | 89.83 | 179.99 | 7147.47 | -1074.38 | -930.17
| 8500 | 89.83 | 179.97 | 7147.76 | -1174.38 | -930.14
| 8600 | 89.83 | 179.95 | 7148.05 | -1274.38 | -930.07
| 8700 | 89.83 | 179.93 | 7148.34 | -1374.38 | -929.97
| 8800 | 89.83 | 179.91 | 7148.63 | -1474.37 | -929.83
| 8900 | 89.83 | 179.89 | 7148.92 | -1574.37 | -929.66
| 9000 | 89.83 | 179.87 | 7149.21 | -1674.37 | -929.44
| 9100 | 89.83 | 179.85 | 7149.5 | -1774.37 | -929.2
| 9200 | 89.83 | 179.83 | 7149.79 | -1874.37 | -928.92
| 9300 | 89.83 | 179.81 | 7150.08 | -1974.37 | -928.6
| 9400 | 89.83 | 179.79 | 7150.37 | -2074.37 | -928.24
| 9500 | 89.83 | 179.77 | 7150.67 | -2174.37 | -927.85
| 9600 | 89.83 | 179.75 | 7150.96 | -2274.37 | -927.43
| 9700 | 89.83 | 179.73 | 7151.25 | -2374.37 | -926.96
| 9800 | 89.83 | 179.7 | 7151.54 | -2474.36 | -926.47
| 9825.91 | 89.83 | 179.7 | 7151.61 | -2500.28 | -926.33
| 9900 | 89.83 | 179.7 | 7151.83 | -2574.36 | -925.94
| 10000 | 89.83 | 179.7 | 7152.12 | -2674.36 | -925.42
| 10100 | 89.83 | 179.7 | 7152.41 | -2774.36 | -924.89
| 10200 | 89.83 | 179.7 | 7152.7 | -2874.36 | -924.37
| 10300 | 89.83 | 179.7 | 7152.99 | -2974.36 | -923.84
| 10400 | 89.83 | 179.7 | 7153.28 | -3074.35 | -923.32
| 10500 | 89.83 | 179.7 | 7153.57 | -3174.35 | -922.79
| 10600 | 89.83 | 179.7 | 7153.87 | -3274.35 | -922.27
| 10700 | 89.83 | 179.7 | 7154.16 | -3374.35 | -921.74
| 10800 | 89.83 | 179.7 | 7154.45 | -3474.35 | -921.22
| 10900 | 89.83 | 179.7 | 7154.74 | -3574.34 | -920.69
| 11000 | 89.83 | 179.7 | 7155.03 | -3674.34 | -920.17
| 11100 | 89.83 | 179.7 | 7155.32 | -3774.34 | -919.64
| 11200 | 89.83 | 179.7 | 7155.61 | -3874.34 | -919.12
| 11300 | 89.83 | 179.7 | 7155.9 | -3974.34 | -918.59
| 11400 | 89.83 | 179.7 | 7156.19 | -4074.34 | -918.07
| 11500 | 89.83 | 179.7 | 7156.48 | -4174.33 | -917.54
| 11600 | 89.83 | 179.7 | 7156.77 | -4274.33 | -917.02
| 11700 | 89.83 | 179.7 | 7157.07 | -4374.33 | -916.49
| 11800 | 89.83 | 179.7 | 7157.36 | -4474.33 | -915.97
| 11900 | 89.83 | 179.7 | 7157.65 | -4574.33 | -915.44
| 12000 | 89.83 | 179.7 | 7157.94 | -4674.32 | -914.92
| 12100 | 89.83 | 179.7 | 7158.23 | -4774.32 | -914.39
| 12200 | 89.83 | 179.7 | 7158.52 | -4874.32 | -913.87
| 12300 | 89.83 | 179.7 | 7158.81 | -4974.32 | -913.34
| 12369.9 | 89.83 | 179.7 | 7159.01 | -5044.22 | -912.97

## Lookup (hidden)
North Reference | RetunValue | Grid Type | ReturnValue | Deviation Indicator | ReturnValue
| 2 |  | 0 |  | 4
True |  | SPCS-Colorado Central-NAD27 |  | Directional
Grid |  | SPCS-Colorado Central-NAD83 |  | High Angle
|  | SPCS-Colorado North-NAD27 |  | Horizontal
SPCS-Colorado North-NAD83
SPCS-Colorado South-NAD27
SPCS-Colorado South-NAD83
UTM-Zone 12 NAD27
UTM-Zone 12 NAD83
UTM-Zone 13 NAD27
UTM-Zone 13 NAD83