## Data
Header Information | measured depth (ft) | inclination (°) | azimuth (°) | true vertical depth (ft) | northing +N/-S (ft) | easting +E/-W (ft)
Operator Name | 0 | 0 | 0 | 0 | 0 | 0
WPX Energy Rocky Mountain, LLC | 103 | 0.88 | 259.54 | 103 | -0.1 | -0.8
Operator Number | 163 | 2.99 | 247.06 | 163 | -0.8 | -2.7
96850 | 254 | 6.16 | 248.64 | 253.7 | -3.5 | -9.4
Well Name and Number | 344 | 9.94 | 252.51 | 342.8 | -7.6 | -21.3
Savage PA 444-5 | 436 | 12.58 | 250.05 | 433 | -13.4 | -38.3
API Number (if available) | 527 | 16.63 | 250.22 | 521 | -21.2 | -59.9
05-045-20061-00 | 617 | 20.15 | 248.03 | 606.4 | -31.4 | -86.4
Location: QQ SEC TWP RGE | 708 | 18.48 | 250.93 | 692.3 | -42 | -114.6
NESW, Sec. 4, T7S, R95W | 785 | 21.18 | 251.26 | 764.7 | -50.4 | -139.3
Citing Type: Planned or Actual | 875 | 24.82 | 250.86 | 847.5 | -61.8 | -172.5
Actual | 966 | 27.85 | 249.81 | 929.1 | -75.5 | -210.5
Deviation Indicator | 1061 | 32.22 | 248.61 | 1011.3 | -92.4 | -255
Directional | 1157 | 35.63 | 249 | 1091 | -111.7 | -304.9
North Reference | 1210 | 37.61 | 249.67 | 1133.5 | -122.9 | -334.5
True | 1283 | 38.15 | 249.85 | 1191.1 | -138.4 | -376.5
Grid Type | 1346 | 38.24 | 248.27 | 1240.6 | -152.3 | -412.9
#VALUE! | 1441 | 37.71 | 248.97 | 1315.5 | -173.6 | -467.4
| 1536 | 37.41 | 248.44 | 1390.8 | -194.6 | -521.3
| 1632 | 37.93 | 247.65 | 1466.8 | -216.6 | -575.7
| 1727 | 37.71 | 246.68 | 1541.9 | -239.2 | -629.4
| 1823 | 36.7 | 247.12 | 1618.3 | -262 | -682.8
| 1919 | 36 | 248.88 | 1695.6 | -283.3 | -735.5
| 2014 | 36.53 | 248.62 | 1772.2 | -303.6 | -787.9
| 2110 | 36.66 | 248.27 | 1849.3 | -324.7 | -841.1
| 2205 | 37.32 | 250.55 | 1925.2 | -344.8 | -894.7
| 2301 | 36.7 | 249.41 | 2001.9 | -364.5 | -948.9
| 2396 | 36.79 | 250.55 | 2078 | -384 | -1002.3
| 2492 | 37.01 | 250.29 | 2154.8 | -403.3 | -1056.7
| 2588 | 36.92 | 250.9 | 2231.5 | -422.5 | -1111.1
| 2683 | 37.06 | 249.23 | 2307.3 | -442 | -1164.8
| 2779 | 38.64 | 251.43 | 2383.1 | -461.8 | -1220.3
| 2875 | 38.02 | 248.35 | 2458.5 | -482.2 | -1276.2
| 2970 | 37.32 | 248.44 | 2533.7 | -503.6 | -1330.2
| 3065 | 37.58 | 246.77 | 2609.1 | -525.6 | -1383.6
| 3161 | 38.11 | 246.24 | 2684.9 | -549.1 | -1437.6
| 3257 | 37.71 | 247.04 | 2760.6 | -572.5 | -1491.7
| 3353 | 37.45 | 248.53 | 2836.7 | -594.6 | -1545.9
| 3448 | 36.13 | 250.29 | 2912.8 | -614.7 | -1599.2
| 3544 | 34.59 | 252.04 | 2991.1 | -632.6 | -1651.8
| 3639 | 32.04 | 251.78 | 3070.5 | -648.8 | -1701.3
| 3735 | 29.1 | 253.01 | 3153.1 | -663.6 | -1747.9
| 3830 | 28.7 | 251.52 | 3236.3 | -677.6 | -1791.6
| 3924 | 27.39 | 250.46 | 3319.2 | -692 | -1833.4
| 4020 | 25.71 | 247.74 | 3405.1 | -707.2 | -1873.5
| 4116 | 23.91 | 248.7 | 3492.3 | -722.2 | -1910.9
| 4211 | 21.78 | 248.7 | 3579.8 | -735.6 | -1945.2
| 4307 | 20.13 | 248 | 3669.4 | -748.2 | -1977.1
| 4403 | 19.21 | 248.97 | 3759.8 | -760.1 | -2007.2
| 4498 | 17.41 | 247.65 | 3850 | -771.1 | -2034.9
| 4593 | 14.95 | 248.88 | 3941.3 | -780.9 | -2059.5
| 4689 | 12.92 | 248.35 | 4034.4 | -789.4 | -2081
| 4785 | 11.2 | 249.67 | 4128.3 | -796.6 | -2099.8
| 4880 | 9.63 | 249.23 | 4221.7 | -802.6 | -2115.8
| 4975 | 7.65 | 245.36 | 4315.7 | -808 | -2129
| 5070 | 6.24 | 241.06 | 4410 | -813.2 | -2139.3
| 5165 | 4.97 | 238.07 | 4504.5 | -817.8 | -2147.3
| 5261 | 3.52 | 236.66 | 4600.2 | -821.7 | -2153.3
| 5357 | 3.6 | 212.93 | 4696.1 | -825.8 | -2157.4
| 5449 | 3.21 | 202.47 | 4787.9 | -830.6 | -2160
| 5547 | 0.97 | 215.04 | 4885.8 | -833.8 | -2161.5
| 5639 | 0.44 | 315.41 | 4977.8 | -834.2 | -2162.2
| 5735 | 0.66 | 306.19 | 5073.8 | -833.6 | -2162.9
| 5831 | 0.92 | 320.78 | 5169.8 | -832.7 | -2163.8
| 5927 | 1.1 | 358.39 | 5265.8 | -831.2 | -2164.3
| 6022 | 0.7 | 39 | 5360.8 | -829.8 | -2164
| 6118 | 0.75 | 63.17 | 5456.8 | -829.1 | -2163.1
| 6213 | 0.79 | 42.25 | 5551.8 | -828.3 | -2162.1
| 6309 | 0.83 | 46.12 | 5647.8 | -827.3 | -2161.1
| 6404 | 0.7 | 50.42 | 5742.8 | -826.5 | -2160.2
| 6500 | 0.66 | 34.6 | 5838.7 | -825.7 | -2159.4
| 6596 | 0.44 | 28.01 | 5934.7 | -824.9 | -2158.9
| 6691 | 0.53 | 19.75 | 6029.7 | -824.2 | -2158.6
| 6787 | 0.35 | 39.79 | 6125.7 | -823.5 | -2158.3
| 6882 | 0.22 | 106.06 | 6220.7 | -823.3 | -2157.9
| 6978 | 0.53 | 132.07 | 6316.7 | -823.7 | -2157.4
| 7074 | 0.57 | 159.58 | 6412.7 | -824.4 | -2156.9
| 7169 | 0.61 | 193.33 | 6507.7 | -825.4 | -2156.8
| 7265 | 0.53 | 213.9 | 6603.7 | -826.2 | -2157.2
| 7361 | 0.66 | 233.94 | 6699.7 | -826.9 | -2157.9
| 7457 | 0.7 | 265.4 | 6795.7 | -827.3 | -2158.9
| 7570 | 0.44 | 293.18 | 6908.7 | -827.2 | -2160
| 7615 | 0.44 | 293.18 | 6953.7 | -827 | -2160.3

## Lookup (hidden)
North Reference | RetunValue | Grid Type | ReturnValue | Deviation Indicator | ReturnValue
| 2 |  | 0 |  | 2
True |  | SPCS-Colorado Central-NAD27 |  | Directional
Grid |  | SPCS-Colorado Central-NAD83 |  | High Angle
|  | SPCS-Colorado North-NAD27 |  | Horizontal
SPCS-Colorado North-NAD83
SPCS-Colorado South-NAD27
SPCS-Colorado South-NAD83
UTM-Zone 12 NAD27
UTM-Zone 12 NAD83
UTM-Zone 13 NAD27
UTM-Zone 13 NAD83