## Data
Header Information | measured depth (ft) | inclination (°) | azimuth (°) | true vertical depth (ft) | northing +N/-S (ft) | easting +E/-W (ft)
Operator Name | 839 | 0 | 0 | 839 | 0 | 0
Noble Energy Inc | 879 | 1.5 | 311.8 | 879 | 0.35 | -0.39
Operator Number | 1155 | 1.5 | 305.3 | 1154.9 | 4.84 | -6.03
100322 | 1440 | 1.7 | 300.9 | 1439.79 | 9.17 | -12.7
Well Name and Number | 1724 | 1.8 | 305.6 | 1723.66 | 13.93 | -19.94
Dyer USX AB35-68-1HN | 1819 | 1.5 | 137 | 1818.64 | 13.89 | -20.31
API Number (if available) | 1914 | 4.2 | 133.7 | 1913.52 | 10.58 | -16.95
05-123-34773 | 2009 | 5.1 | 133.4 | 2008.2 | 5.27 | -11.36
Location: QQ SEC TWP RGE | 2104 | 6.9 | 135.8 | 2102.68 | -1.72 | -4.32
NE/NE S34/35 T7N R64W | 2199 | 9 | 139.9 | 2196.76 | -11.5 | 4.45
Citing Type: Planned or Actual | 2294 | 11 | 145.3 | 2290.32 | -24.63 | 14.4
Actual | 2388 | 13.7 | 145.1 | 2382.13 | -41.14 | 25.87
Deviation Indicator | 2483 | 15.6 | 146.4 | 2474.04 | -61.01 | 39.38
Horizontal | 2578 | 15.6 | 146.5 | 2565.54 | -82.3 | 53.5
North Reference | 2673 | 15.5 | 147.8 | 2657.06 | -103.69 | 67.31
Grid | 2768 | 16.5 | 146.4 | 2748.38 | -125.67 | 81.54
Grid Type | 2863 | 15 | 145.5 | 2839.81 | -147.04 | 95.97
SPCS-Colorado North-NAD83 | 2958 | 15.2 | 143.2 | 2931.53 | -167.15 | 110.4
| 3053 | 16.5 | 144.3 | 3022.92 | -188.07 | 125.73
| 3148 | 16.1 | 143.2 | 3114.1 | -209.58 | 141.49
| 3243 | 14.9 | 143 | 3205.65 | -229.88 | 156.74
| 3337 | 16.4 | 147.8 | 3296.16 | -250.76 | 171.08
| 3432 | 15.4 | 148.5 | 3387.53 | -272.87 | 184.82
| 3527 | 14.9 | 144.1 | 3479.23 | -293.52 | 198.57
| 3622 | 14.9 | 143.4 | 3571.03 | -313.22 | 213.02
| 3717 | 14.3 | 143.6 | 3662.96 | -332.46 | 227.26
| 3813 | 15.1 | 145.7 | 3755.82 | -352.34 | 241.34
| 3908 | 16.4 | 147.8 | 3847.25 | -373.91 | 255.46
| 4003 | 17.4 | 147.8 | 3938.15 | -397.28 | 270.18
| 4098 | 17.5 | 146.5 | 4028.78 | -421.21 | 285.63
| 4193 | 18.5 | 146.9 | 4119.13 | -445.75 | 301.75
| 4288 | 17.3 | 146.5 | 4209.53 | -470.15 | 317.77
| 4383 | 15.9 | 146 | 4300.57 | -492.72 | 332.85
| 4478 | 13.2 | 146.7 | 4392.51 | -512.58 | 346.08
| 4573 | 14.3 | 147.8 | 4484.79 | -531.57 | 358.29
| 4668 | 12.2 | 148.8 | 4577.25 | -550.09 | 369.74
| 4763 | 13.3 | 146.7 | 4669.91 | -567.81 | 380.94
| 4858 | 11.7 | 147.9 | 4762.66 | -585.1 | 392.06
| 4953 | 9.3 | 146 | 4856.06 | -599.63 | 401.47
| 5048 | 7.1 | 147.8 | 4950.08 | -610.96 | 408.9
| 5143 | 5.4 | 154.6 | 5044.51 | -619.97 | 413.94
| 5238 | 4 | 160.4 | 5139.19 | -627.13 | 416.97
| 5334 | 3.3 | 163.1 | 5235 | -632.93 | 418.9
| 5429 | 2.4 | 167.8 | 5329.88 | -637.49 | 420.11
| 5524 | 1.7 | 165.9 | 5424.82 | -640.8 | 420.88
| 5619 | 1.8 | 176.4 | 5519.77 | -643.65 | 421.31
| 5713 | 0.3 | 80.3 | 5613.76 | -645.09 | 421.65
| 5808 | 0.6 | 77.8 | 5708.76 | -644.94 | 422.38
| 5903 | 0.7 | 50.6 | 5803.75 | -644.47 | 423.32
| 5999 | 0.7 | 52.3 | 5899.74 | -643.73 | 424.23
| 6094 | 0.8 | 59 | 5994.73 | -643.04 | 425.26
| 6189 | 0.4 | 89.2 | 6089.73 | -642.69 | 426.16
| 6220 | 0.4 | 87.1 | 6120.73 | -642.68 | 426.38
| 6278 | 0.8 | 91.9 | 6178.72 | -642.69 | 426.98
| 6310 | 3.3 | 89.6 | 6210.7 | -642.69 | 428.13
| 6342 | 6.4 | 89.1 | 6242.58 | -642.65 | 430.83
| 6374 | 9.2 | 85.5 | 6274.28 | -642.43 | 435.17
| 6405 | 11.5 | 85.4 | 6304.78 | -641.98 | 440.72
| 6437 | 14.1 | 85.2 | 6335.98 | -641.4 | 447.78
| 6469 | 16.3 | 87.8 | 6366.86 | -640.9 | 456.16
| 6500 | 18.1 | 92.8 | 6396.47 | -640.97 | 465.31
| 6532 | 20.4 | 95.4 | 6426.68 | -641.74 | 475.83
| 6564 | 23 | 94 | 6456.41 | -642.7 | 487.62
| 6595 | 25.2 | 91.7 | 6484.71 | -643.32 | 500.26
| 6627 | 27.4 | 91.7 | 6513.39 | -643.74 | 514.44
| 6659 | 29.6 | 90.1 | 6541.52 | -643.97 | 529.7
| 6690 | 30.9 | 88.3 | 6568.29 | -643.75 | 545.31
| 6722 | 32.6 | 88.9 | 6595.5 | -643.34 | 562.15
| 6753 | 34.7 | 90.8 | 6621.31 | -643.3 | 579.32
| 6785 | 37.4 | 90.3 | 6647.18 | -643.48 | 598.15
| 6817 | 39.2 | 89.9 | 6672.29 | -643.51 | 617.98
| 6848 | 41.2 | 89.2 | 6695.97 | -643.35 | 637.99
| 6880 | 43.7 | 89.9 | 6719.58 | -643.19 | 659.59
| 6912 | 46.6 | 89.2 | 6742.14 | -643.01 | 682.27
| 6943 | 48.5 | 89.8 | 6763.07 | -642.81 | 705.14
| 6975 | 51.1 | 88.7 | 6783.72 | -642.48 | 729.58
| 7007 | 53.5 | 88.3 | 6803.29 | -641.82 | 754.89
| 7039 | 55.3 | 87.5 | 6821.91 | -640.86 | 780.89
| 7070 | 57.5 | 87.1 | 6839.07 | -639.65 | 806.68
| 7102 | 60.2 | 86.8 | 6855.62 | -638.19 | 834.02
| 7134 | 63.5 | 87.7 | 6870.72 | -636.84 | 862.2
| 7165 | 66.3 | 87.7 | 6883.86 | -635.71 | 890.25
| 7197 | 68.3 | 86.9 | 6896.21 | -634.32 | 919.73
| 7229 | 70 | 87.3 | 6907.6 | -632.81 | 949.6
| 7260 | 72.6 | 88.3 | 6917.54 | -631.68 | 978.94
| 7292 | 74.7 | 89.4 | 6926.55 | -631.07 | 1009.63
| 7324 | 76.4 | 89.6 | 6934.53 | -630.8 | 1040.62
| 7355 | 78.3 | 88.5 | 6941.32 | -630.29 | 1070.86
| 7361 | 78.6 | 88.7 | 6942.52 | -630.15 | 1076.74
| 7427 | 82.4 | 88.7 | 6953.41 | -628.67 | 1141.8
| 7459 | 84.6 | 88.9 | 6957.04 | -628.01 | 1173.59
| 7490 | 86.4 | 89.6 | 6959.47 | -627.6 | 1204.49
| 7522 | 89 | 90.1 | 6960.75 | -627.52 | 1236.46
| 7554 | 90 | 91.2 | 6961.03 | -627.88 | 1268.46
| 7649 | 88.9 | 90.8 | 6961.94 | -629.54 | 1363.44
| 7744 | 91.8 | 90.5 | 6961.36 | -630.62 | 1458.42
| 7839 | 91.3 | 90.5 | 6958.79 | -631.45 | 1553.38
| 7934 | 91.1 | 90.5 | 6956.8 | -632.28 | 1648.35
| 8029 | 91.8 | 90.5 | 6954.4 | -633.11 | 1743.32
| 8124 | 90.6 | 90.4 | 6952.41 | -633.85 | 1838.29
| 8219 | 88.7 | 90.3 | 6952.99 | -634.43 | 1933.29
| 8314 | 88.6 | 86.9 | 6955.23 | -632.11 | 2028.22
| 8409 | 90.5 | 87.1 | 6955.98 | -627.14 | 2123.08
| 8504 | 89.8 | 87.1 | 6955.73 | -622.33 | 2217.96
| 8599 | 92.4 | 87.7 | 6953.9 | -618.03 | 2312.83
| 8694 | 92 | 88.3 | 6950.26 | -614.71 | 2407.71
| 8789 | 90.8 | 88.7 | 6947.94 | -612.23 | 2502.64
| 8884 | 89 | 88.3 | 6948.1 | -609.74 | 2597.61
| 8979 | 91.9 | 88.3 | 6947.36 | -606.92 | 2692.55
| 9011 | 91.6 | 88.3 | 6946.38 | -605.97 | 2724.52
| 9042 | 91.8 | 88.7 | 6945.46 | -605.16 | 2755.5
| 9074 | 91.8 | 88.7 | 6944.45 | -604.44 | 2787.47
| 9169 | 90.5 | 88 | 6942.55 | -601.7 | 2882.41
| 9264 | 89.3 | 88.2 | 6942.71 | -598.55 | 2977.36
| 9359 | 89.1 | 88.5 | 6944.04 | -595.82 | 3072.31
| 9454 | 89.4 | 87.1 | 6945.28 | -592.17 | 3167.23
| 9549 | 89.5 | 87.5 | 6946.19 | -587.7 | 3262.12
| 9644 | 90 | 88 | 6946.61 | -583.97 | 3357.04
| 9739 | 90.4 | 87.8 | 6946.28 | -580.49 | 3451.98
| 9833 | 91.4 | 88.2 | 6944.8 | -577.2 | 3545.91
| 9929 | 90 | 87.3 | 6943.63 | -573.44 | 3641.82
| 10024 | 89.5 | 86.9 | 6944.04 | -568.63 | 3736.7
| 10119 | 90 | 87.3 | 6944.46 | -563.82 | 3831.58
| 10213 | 90.1 | 88 | 6944.38 | -559.97 | 3925.5
| 10308 | 90.2 | 87.5 | 6944.13 | -556.24 | 4020.43
| 10403 | 89.9 | 88.3 | 6944.04 | -552.76 | 4115.36
| 10498 | 89.9 | 88.2 | 6944.21 | -549.86 | 4210.32
| 10594 | 91.2 | 88.9 | 6943.29 | -547.43 | 4306.28
| 10689 | 92.7 | 89.8 | 6940.06 | -546.35 | 4401.21
| 10784 | 92.6 | 90.5 | 6935.66 | -546.6 | 4496.11
| 10847 | 92 | 90.3 | 6933.13 | -547.04 | 4559.06
| 10879 | 90.6 | 91.3 | 6932.41 | -547.49 | 4591.05
| 10974 | 88.9 | 91.9 | 6932.82 | -550.14 | 4686
| 11069 | 90.3 | 91.7 | 6933.49 | -553.12 | 4780.95
| 11164 | 91.4 | 91.9 | 6932.08 | -556.11 | 4875.89
| 11259 | 88.1 | 92 | 6932.49 | -559.34 | 4970.82
| 11308 | 87.9 | 92.2 | 6934.2 | -561.13 | 5019.76
Projection To Bit | 11361 | 87.9 | 92.2 | 6936.14 | -563.17 | 5072.69

## Lookup (hidden)
North Reference | RetunValue | Grid Type | ReturnValue | Deviation Indicator | ReturnValue
| 3 |  | 5 |  | 4
True |  | SPCS-Colorado Central-NAD27 |  | Directional
Grid |  | SPCS-Colorado Central-NAD83 |  | High Angle
|  | SPCS-Colorado North-NAD27 |  | Horizontal
SPCS-Colorado North-NAD83
SPCS-Colorado South-NAD27
SPCS-Colorado South-NAD83
UTM-Zone 12 NAD27
UTM-Zone 12 NAD83
UTM-Zone 13 NAD27
UTM-Zone 13 NAD83