## Data
Header Information | measured depth (ft) | inclination (°) | azimuth (°) | true vertical depth (ft) | northing +N/-S (ft) | easting +E/-W (ft)
Operator Name | 0 | 0 | 289.7 | 0 | 0 | 0
KERR-MCGEE | 13 | 0 | 289.7 | 13 | 0 | 0
Operator Number | 113 | 0 | 289.7 | 113 | 0 | 0
47120 | 213 | 0 | 289.7 | 213 | 0 | 0
Well Name and Number | 313 | 0 | 289.7 | 313 | 0 | 0
JELTS 36N-19HZ | 413 | 0 | 289.7 | 413 | 0 | 0
API Number (if available) | 513 | 0 | 289.7 | 513 | 0 | 0
05-123-36566 | 613 | 0 | 289.7 | 613 | 0 | 0
Location: QQ SEC TWP RGE | 713 | 0 | 289.7 | 713 | 0 | 0
NWNE SEC. 28-T1N-R67W | 813 | 0 | 289.7 | 813 | 0 | 0
Citing Type: Planned or Actual | 913 | 0 | 289.7 | 913 | 0 | 0
PLANNED | 1013 | 0 | 289.7 | 1013 | 0 | 0
Deviation Indicator | 1100 | 0 | 289.7 | 1100 | 0 | 0
Directional | 1113 | 0.26 | 289.7 | 1113 | 0.01 | -0.03
North Reference | 1213 | 2.26 | 289.7 | 1212.97 | 0.75 | -2.1
True | 1313 | 4.26 | 289.7 | 1312.8 | 2.67 | -7.45
Grid Type | 1413 | 6.26 | 289.7 | 1412.38 | 5.76 | -16.08
#VALUE! | 1513 | 8.26 | 289.7 | 1511.57 | 10.02 | -27.98
| 1600 | 10 | 289.7 | 1597.47 | 14.67 | -40.98
| 1613 | 10 | 289.7 | 1610.27 | 15.43 | -43.1
| 1713 | 10 | 289.7 | 1708.75 | 21.29 | -59.45
| 1813 | 10 | 289.7 | 1807.23 | 27.14 | -75.8
| 1913 | 10 | 289.7 | 1905.71 | 32.99 | -92.15
| 2013 | 10 | 289.7 | 2004.19 | 38.85 | -108.49
| 2113 | 10 | 289.7 | 2102.67 | 44.7 | -124.84
| 2213 | 10 | 289.7 | 2201.15 | 50.55 | -141.19
| 2313 | 10 | 289.7 | 2299.63 | 56.41 | -157.54
| 2413 | 10 | 289.7 | 2398.11 | 62.26 | -173.89
| 2513 | 10 | 289.7 | 2496.59 | 68.11 | -190.24
| 2613 | 10 | 289.7 | 2595.08 | 73.97 | -206.59
| 2713 | 10 | 289.7 | 2693.56 | 79.82 | -222.93
| 2813 | 10 | 289.7 | 2792.04 | 85.68 | -239.28
| 2913 | 10 | 289.7 | 2890.52 | 91.53 | -255.63
| 3013 | 10 | 289.7 | 2989 | 97.38 | -271.98
| 3113 | 10 | 289.7 | 3087.48 | 103.24 | -288.33
| 3213 | 10 | 289.7 | 3185.96 | 109.09 | -304.68
| 3313 | 10 | 289.7 | 3284.44 | 114.94 | -321.02
| 3413 | 10 | 289.7 | 3382.92 | 120.8 | -337.37
| 3513 | 10 | 289.7 | 3481.4 | 126.65 | -353.72
| 3613 | 10 | 289.7 | 3579.88 | 132.5 | -370.07
| 3713 | 10 | 289.7 | 3678.36 | 138.36 | -386.42
| 3813 | 10 | 289.7 | 3776.84 | 144.21 | -402.77
| 3913 | 10 | 289.7 | 3875.33 | 150.06 | -419.12
| 4013 | 10 | 289.7 | 3973.81 | 155.92 | -435.46
| 4113 | 10 | 289.7 | 4072.29 | 161.77 | -451.81
| 4213 | 10 | 289.7 | 4170.77 | 167.63 | -468.16
| 4313 | 10 | 289.7 | 4269.25 | 173.48 | -484.51
| 4413 | 10 | 289.7 | 4367.73 | 179.33 | -500.86
| 4513 | 10 | 289.7 | 4466.21 | 185.19 | -517.21
| 4613 | 10 | 289.7 | 4564.69 | 191.04 | -533.55
| 4713 | 10 | 289.7 | 4663.17 | 196.89 | -549.9
| 4813 | 10 | 289.7 | 4761.65 | 202.75 | -566.25
| 4902.71 | 10 | 289.7 | 4850 | 208 | -580.92
| 4913 | 9.794 | 289.7 | 4860.14 | 208.59 | -582.58
| 4963.53 | 8.784 | 289.7 | 4910 | 211.34 | -590.26
| 5013 | 7.794 | 289.7 | 4958.96 | 213.75 | -596.98
| 5113 | 5.794 | 289.7 | 5058.25 | 217.74 | -608.11
| 5213 | 3.794 | 289.7 | 5157.89 | 220.55 | -615.98
| 5313 | 1.794 | 289.7 | 5257.77 | 222.2 | -620.57
| 5402.71 | 0 | 178.99 | 5347.47 | 222.67 | -621.89
| 5413 | 0 | 178.99 | 5357.76 | 222.67 | -621.89
| 5513 | 0 | 178.99 | 5457.76 | 222.67 | -621.89
| 5613 | 0 | 178.99 | 5557.76 | 222.67 | -621.89
| 5713 | 0 | 178.99 | 5657.76 | 222.67 | -621.89
| 5813 | 0 | 178.99 | 5757.76 | 222.67 | -621.89
| 5913 | 0 | 178.99 | 5857.76 | 222.67 | -621.89
| 6013 | 0 | 178.99 | 5957.76 | 222.67 | -621.89
| 6113 | 0 | 178.99 | 6057.76 | 222.67 | -621.89
| 6213 | 0 | 178.99 | 6157.76 | 222.67 | -621.89
| 6313 | 0 | 178.99 | 6257.76 | 222.67 | -621.89
| 6413 | 0 | 178.99 | 6357.76 | 222.67 | -621.89
| 6513 | 0 | 178.99 | 6457.76 | 222.67 | -621.89
| 6613 | 0 | 178.99 | 6557.76 | 222.67 | -621.89
| 6713 | 0 | 178.99 | 6657.76 | 222.67 | -621.89
| 6813 | 0 | 178.99 | 6757.76 | 222.67 | -621.89
| 6913 | 0 | 178.99 | 6857.76 | 222.67 | -621.89
| 7013 | 0 | 178.99 | 6957.76 | 222.67 | -621.89
| 7113 | 0 | 178.99 | 7057.76 | 222.67 | -621.89
| 7128.29 | 0 | 178.99 | 7073.05 | 222.67 | -621.89
| 7213 | 8.471 | 178.99 | 7157.45 | 216.42 | -621.78
| 7313 | 18.471 | 178.99 | 7254.57 | 193.16 | -621.37
| 7413 | 28.471 | 178.99 | 7346.18 | 153.39 | -620.67
| 7513 | 38.471 | 178.99 | 7429.49 | 98.31 | -619.7
| 7583.71 | 45.542 | 178.99 | 7482 | 51.03 | -618.87
| 7613 | 48.471 | 178.99 | 7501.97 | 29.61 | -618.49
| 7629.92 | 50.163 | 178.99 | 7513 | 16.79 | -618.26
| 7713 | 58.471 | 178.99 | 7561.42 | -50.63 | -617.07
| 7813 | 68.471 | 178.99 | 7606.03 | -139.97 | -615.5
| 7913 | 78.471 | 178.99 | 7634.44 | -235.7 | -613.81
| 8013 | 88.471 | 178.99 | 7645.8 | -334.91 | -612.06
| 8028.29 | 90 | 178.99 | 7646 | -350.2 | -611.79
| 8113 | 90 | 178.991 | 7646 | -434.9 | -610.3
| 8213 | 90 | 178.992 | 7646 | -534.88 | -608.54
| 8313 | 90 | 178.993 | 7646 | -634.86 | -606.78
| 8413 | 90 | 178.995 | 7646 | -734.85 | -605.03
| 8513 | 90 | 178.996 | 7646 | -834.83 | -603.27
| 8613 | 90 | 178.997 | 7646 | -934.82 | -601.52
| 8713 | 90 | 178.998 | 7646 | -1034.8 | -599.77
| 8813 | 90 | 178.999 | 7646 | -1134.79 | -598.03
| 8913 | 90 | 179.001 | 7646 | -1234.77 | -596.28
| 9013 | 90 | 179.002 | 7646 | -1334.76 | -594.54
| 9113 | 90 | 179.003 | 7646 | -1434.74 | -592.8
| 9213 | 90 | 179.004 | 7646 | -1534.73 | -591.06
| 9313 | 90 | 179.005 | 7646 | -1634.71 | -589.32
| 9413 | 90 | 179.006 | 7646 | -1734.7 | -587.58
| 9513 | 90 | 179.008 | 7646 | -1834.68 | -585.85
| 9613 | 90 | 179.009 | 7646 | -1934.67 | -584.12
| 9713 | 90 | 179.01 | 7646 | -2034.65 | -582.39
| 9813 | 90 | 179.011 | 7646 | -2134.64 | -580.66
| 9913 | 90 | 179.012 | 7646 | -2234.62 | -578.94
| 10013 | 90 | 179.014 | 7646 | -2334.61 | -577.22
| 10113 | 90 | 179.015 | 7646 | -2434.59 | -575.5
| 10213 | 90 | 179.016 | 7646 | -2534.58 | -573.78
| 10313 | 90 | 179.017 | 7646 | -2634.56 | -572.06
| 10413 | 90 | 179.018 | 7646 | -2734.55 | -570.35
| 10513 | 90 | 179.02 | 7646 | -2834.53 | -568.64
| 10613 | 90 | 179.021 | 7646 | -2934.52 | -566.93
| 10713 | 90 | 179.022 | 7646 | -3034.5 | -565.22
| 10813 | 90 | 179.023 | 7646 | -3134.49 | -563.51
| 10913 | 90 | 179.024 | 7646 | -3234.48 | -561.81
| 11013 | 90 | 179.025 | 7646 | -3334.46 | -560.11
| 11113 | 90 | 179.027 | 7646 | -3434.45 | -558.41
| 11213 | 90 | 179.028 | 7646 | -3534.43 | -556.71
| 11313 | 90 | 179.029 | 7646 | -3634.42 | -555.01
| 11413 | 90 | 179.03 | 7646 | -3734.4 | -553.32
| 11513 | 90 | 179.031 | 7646 | -3834.39 | -551.63
| 11613 | 90 | 179.033 | 7646 | -3934.37 | -549.94
| 11713 | 90 | 179.034 | 7646 | -4034.36 | -548.25
| 11813 | 90 | 179.035 | 7646 | -4134.35 | -546.57
| 11913 | 90 | 179.036 | 7646 | -4234.33 | -544.88
| 12013 | 90 | 179.037 | 7646 | -4334.32 | -543.2
| 12113 | 90 | 179.039 | 7646 | -4434.3 | -541.52
| 12213 | 90 | 179.04 | 7646 | -4534.29 | -539.85
| 12224.71 | 90 | 179.04 | 7646 | -4546 | -539.65

## Lookup (hidden)
North Reference | RetunValue | Grid Type | ReturnValue | Deviation Indicator | ReturnValue
| 2 |  | 0 |  | 2
True |  | SPCS-Colorado Central-NAD27 |  | Directional
Grid |  | SPCS-Colorado Central-NAD83 |  | High Angle
|  | SPCS-Colorado North-NAD27 |  | Horizontal
SPCS-Colorado North-NAD83
SPCS-Colorado South-NAD27
SPCS-Colorado South-NAD83
UTM-Zone 12 NAD27
UTM-Zone 12 NAD83
UTM-Zone 13 NAD27
UTM-Zone 13 NAD83