## Data
Header Information | measured depth (ft) | inclination (°) | azimuth (°) | true vertical depth (ft) | northing +N/-S (ft) | easting +E/-W (ft)
Operator Name | 0 | 0 | 323.98 | 0 | 0 | 0
KERR-MCGEE | 16 | 0 | 323.98 | 16 | 0 | 0
Operator Number | 116 | 0 | 323.98 | 116 | 0 | 0
47120 | 216 | 0 | 323.98 | 216 | 0 | 0
Well Name and Number | 316 | 0 | 323.98 | 316 | 0 | 0
JELTS 37C-19HZ (FORMERLY 16C-19HZ) | 416 | 0 | 323.98 | 416 | 0 | 0
API Number (if available) | 516 | 0 | 323.98 | 516 | 0 | 0
05-123-36570 | 616 | 0 | 323.98 | 616 | 0 | 0
Location: QQ SEC TWP RGE | 716 | 0 | 323.98 | 716 | 0 | 0
NENE SEC. 19-T1N-R67W | 816 | 0 | 323.98 | 816 | 0 | 0
Citing Type: Planned or Actual | 916 | 0 | 323.98 | 916 | 0 | 0
PLANNED | 1016 | 0 | 323.98 | 1016 | 0 | 0
Deviation Indicator | 1116 | 0 | 323.98 | 1116 | 0 | 0
Horizontal | 1216 | 0 | 323.98 | 1216 | 0 | 0
North Reference | 1300 | 0 | 323.98 | 1300 | 0 | 0
True | 1316 | 0.32 | 323.98 | 1316 | 0.04 | -0.03
Grid Type | 1416 | 2.32 | 323.98 | 1415.97 | 1.9 | -1.38
#VALUE! | 1516 | 4.32 | 323.98 | 1515.8 | 6.58 | -4.79
| 1616 | 6.32 | 323.98 | 1615.36 | 14.08 | -10.24
| 1716 | 8.32 | 323.98 | 1714.54 | 24.39 | -17.73
| 1800 | 10 | 323.98 | 1797.47 | 35.2 | -25.59
| 1816 | 10 | 323.98 | 1813.22 | 37.45 | -27.23
| 1916 | 10 | 323.98 | 1911.7 | 51.49 | -37.44
| 2016 | 10 | 323.98 | 2010.18 | 65.54 | -47.65
| 2116 | 10 | 323.98 | 2108.66 | 79.58 | -57.86
| 2216 | 10 | 323.98 | 2207.15 | 93.63 | -68.07
| 2316 | 10 | 323.98 | 2305.63 | 107.67 | -78.29
| 2416 | 10 | 323.98 | 2404.11 | 121.72 | -88.5
| 2516 | 10 | 323.98 | 2502.59 | 135.76 | -98.71
| 2616 | 10 | 323.98 | 2601.07 | 149.81 | -108.92
| 2716 | 10 | 323.98 | 2699.55 | 163.85 | -119.13
| 2816 | 10 | 323.98 | 2798.03 | 177.9 | -129.34
| 2872.83 | 10 | 323.98 | 2854 | 185.88 | -135.15
| 2916 | 9.137 | 323.98 | 2896.57 | 191.68 | -139.37
| 3016 | 7.137 | 323.98 | 2995.55 | 203.13 | -147.69
| 3116 | 5.137 | 323.98 | 3094.98 | 211.78 | -153.98
| 3216 | 3.137 | 323.98 | 3194.71 | 217.61 | -158.22
| 3316 | 1.137 | 323.98 | 3294.64 | 220.63 | -160.41
| 3372.83 | 0 | 179.035 | 3351.47 | 221.08 | -160.74
| 3416 | 0 | 179.035 | 3394.63 | 221.08 | -160.74
| 3516 | 0 | 179.035 | 3494.63 | 221.08 | -160.74
| 3616 | 0 | 179.035 | 3594.63 | 221.08 | -160.74
| 3716 | 0 | 179.035 | 3694.63 | 221.08 | -160.74
| 3816 | 0 | 179.035 | 3794.63 | 221.08 | -160.74
| 3916 | 0 | 179.035 | 3894.63 | 221.08 | -160.74
| 4016 | 0 | 179.035 | 3994.63 | 221.08 | -160.74
| 4116 | 0 | 179.035 | 4094.63 | 221.08 | -160.74
| 4216 | 0 | 179.035 | 4194.63 | 221.08 | -160.74
| 4316 | 0 | 179.035 | 4294.63 | 221.08 | -160.74
| 4416 | 0 | 179.035 | 4394.63 | 221.08 | -160.74
| 4516 | 0 | 179.035 | 4494.63 | 221.08 | -160.74
| 4616 | 0 | 179.035 | 4594.63 | 221.08 | -160.74
| 4716 | 0 | 179.035 | 4694.63 | 221.08 | -160.74
| 4816 | 0 | 179.035 | 4794.63 | 221.08 | -160.74
| 4916 | 0 | 179.035 | 4894.63 | 221.08 | -160.74
| 4945.37 | 0 | 179.035 | 4924 | 221.08 | -160.74
| 5016 | 0 | 179.035 | 4994.63 | 221.08 | -160.74
| 5116 | 0 | 179.035 | 5094.63 | 221.08 | -160.74
| 5216 | 0 | 179.035 | 5194.63 | 221.08 | -160.74
| 5316 | 0 | 179.035 | 5294.63 | 221.08 | -160.74
| 5416 | 0 | 179.035 | 5394.63 | 221.08 | -160.74
| 5516 | 0 | 179.035 | 5494.63 | 221.08 | -160.74
| 5616 | 0 | 179.035 | 5594.63 | 221.08 | -160.74
| 5716 | 0 | 179.035 | 5694.63 | 221.08 | -160.74
| 5816 | 0 | 179.035 | 5794.63 | 221.08 | -160.74
| 5916 | 0 | 179.035 | 5894.63 | 221.08 | -160.74
| 6016 | 0 | 179.035 | 5994.63 | 221.08 | -160.74
| 6116 | 0 | 179.035 | 6094.63 | 221.08 | -160.74
| 6216 | 0 | 179.035 | 6194.63 | 221.08 | -160.74
| 6316 | 0 | 179.035 | 6294.63 | 221.08 | -160.74
| 6416 | 0 | 179.035 | 6394.63 | 221.08 | -160.74
| 6516 | 0 | 179.035 | 6494.63 | 221.08 | -160.74
| 6616 | 0 | 179.035 | 6594.63 | 221.08 | -160.74
| 6716 | 0 | 179.035 | 6694.63 | 221.08 | -160.74
| 6816 | 0 | 179.035 | 6794.63 | 221.08 | -160.74
| 6916 | 0 | 179.035 | 6894.63 | 221.08 | -160.74
| 7016 | 0 | 179.035 | 6994.63 | 221.08 | -160.74
| 7116 | 0 | 179.035 | 7094.63 | 221.08 | -160.74
| 7216 | 0 | 179.035 | 7194.63 | 221.08 | -160.74
| 7316 | 0 | 179.035 | 7294.63 | 221.08 | -160.74
| 7325.41 | 0 | 179.035 | 7304.05 | 221.08 | -160.74
| 7416 | 9.059 | 179.035 | 7394.26 | 213.94 | -160.62
| 7499.01 | 17.36 | 179.035 | 7475 | 194.99 | -160.3
| 7516 | 19.059 | 179.035 | 7491.14 | 189.68 | -160.21
| 7535.01 | 20.96 | 179.035 | 7509 | 183.17 | -160.1
| 7616 | 29.059 | 179.035 | 7582.33 | 148.97 | -159.53
| 7658.88 | 33.346 | 179.035 | 7619 | 126.76 | -159.15
| 7716 | 39.059 | 179.035 | 7665.08 | 93.04 | -158.59
| 7777.98 | 45.257 | 179.035 | 7711 | 51.47 | -157.89
| 7816 | 49.059 | 179.035 | 7736.85 | 23.6 | -157.42
| 7916 | 59.059 | 179.035 | 7795.47 | -57.25 | -156.05
| 8016 | 69.059 | 179.035 | 7839.16 | -147.04 | -154.54
| 8039.17 | 71.376 | 179.035 | 7847 | -168.84 | -154.17
| 8116 | 79.059 | 179.035 | 7866.59 | -243.06 | -152.92
| 8149.64 | 82.423 | 179.035 | 7872 | -276.25 | -152.37
| 8216 | 89.059 | 179.035 | 7876.93 | -342.38 | -151.25
| 8225.41 | 90 | 179.035 | 7877 | -351.8 | -151.09
| 8316 | 90 | 179.035 | 7877 | -442.37 | -149.57
| 8416 | 90 | 179.035 | 7877 | -542.35 | -147.88
| 8516 | 90 | 179.035 | 7877 | -642.34 | -146.2
| 8616 | 90 | 179.035 | 7877 | -742.33 | -144.51
| 8716 | 90 | 179.035 | 7877 | -842.31 | -142.83
| 8816 | 90 | 179.035 | 7877 | -942.3 | -141.15
| 8916 | 90 | 179.035 | 7877 | -1042.28 | -139.46
| 9016 | 90 | 179.035 | 7877 | -1142.27 | -137.78
| 9116 | 90 | 179.035 | 7877 | -1242.26 | -136.09
| 9216 | 90 | 179.035 | 7877 | -1342.24 | -134.41
| 9316 | 90 | 179.035 | 7877 | -1442.23 | -132.72
| 9416 | 90 | 179.035 | 7877 | -1542.21 | -131.04
| 9516 | 90 | 179.035 | 7877 | -1642.2 | -129.35
| 9616 | 90 | 179.035 | 7877 | -1742.18 | -127.67
| 9716 | 90 | 179.035 | 7877 | -1842.17 | -125.98
| 9816 | 90 | 179.035 | 7877 | -1942.16 | -124.3
| 9916 | 90 | 179.035 | 7877 | -2042.14 | -122.61
| 10016 | 90 | 179.035 | 7877 | -2142.13 | -120.93
| 10116 | 90 | 179.035 | 7877 | -2242.11 | -119.25
| 10216 | 90 | 179.035 | 7877 | -2342.1 | -117.56
| 10316 | 90 | 179.034 | 7877 | -2442.09 | -115.87
| 10416 | 90 | 179.034 | 7877 | -2542.07 | -114.19
| 10516 | 90 | 179.034 | 7877 | -2642.06 | -112.5
| 10616 | 90 | 179.034 | 7877 | -2742.04 | -110.82
| 10716 | 90 | 179.034 | 7877 | -2842.03 | -109.13
| 10816 | 90 | 179.034 | 7877 | -2942.01 | -107.45
| 10916 | 90 | 179.034 | 7877 | -3042 | -105.76
| 11016 | 90 | 179.034 | 7877 | -3141.99 | -104.08
| 11116 | 90 | 179.034 | 7877 | -3241.97 | -102.39
| 11216 | 90 | 179.034 | 7877 | -3341.96 | -100.71
| 11316 | 90 | 179.034 | 7877 | -3441.94 | -99.02
| 11416 | 90 | 179.034 | 7877 | -3541.93 | -97.34
| 11516 | 90 | 179.034 | 7877 | -3641.91 | -95.65
| 11616 | 90 | 179.034 | 7877 | -3741.9 | -93.97
| 11716 | 90 | 179.034 | 7877 | -3841.89 | -92.28
| 11816 | 90 | 179.034 | 7877 | -3941.87 | -90.59
| 11916 | 90 | 179.034 | 7877 | -4041.86 | -88.91
| 12016 | 90 | 179.034 | 7877 | -4141.84 | -87.22
| 12116 | 90 | 179.034 | 7877 | -4241.83 | -85.54
| 12216 | 90 | 179.034 | 7877 | -4341.82 | -83.85
| 12316 | 90 | 179.034 | 7877 | -4441.8 | -82.17
| 12416 | 90 | 179.034 | 7877 | -4541.79 | -80.48
| 12420.56 | 90 | 179.034 | 7877 | -4546.35 | -80.4

## Lookup (hidden)
North Reference | RetunValue | Grid Type | ReturnValue | Deviation Indicator | ReturnValue
| 2 |  | 0 |  | 4
True |  | SPCS-Colorado Central-NAD27 |  | Directional
Grid |  | SPCS-Colorado Central-NAD83 |  | High Angle
|  | SPCS-Colorado North-NAD27 |  | Horizontal
SPCS-Colorado North-NAD83
SPCS-Colorado South-NAD27
SPCS-Colorado South-NAD83
UTM-Zone 12 NAD27
UTM-Zone 12 NAD83
UTM-Zone 13 NAD27
UTM-Zone 13 NAD83