## Data
Header Information | measured depth (ft) | inclination (°) | azimuth (°) | true vertical depth (ft) | northing +N/-S (ft) | easting +E/-W (ft)
Operator Name | 0 | 0 | 51.89 | 0 | 0 | 0
KERR-MCGEE | 16 | 0 | 51.89 | 16 | 0 | 0
Operator Number | 116 | 0 | 51.89 | 116 | 0 | 0
47120 | 216 | 0 | 51.89 | 216 | 0 | 0
Well Name and Number | 316 | 0 | 51.89 | 316 | 0 | 0
JELTS 16N-19HZ | 416 | 0 | 51.89 | 416 | 0 | 0
API Number (if available) | 516 | 0 | 51.89 | 516 | 0 | 0
05-123-36571 | 616 | 0 | 51.89 | 616 | 0 | 0
Location: QQ SEC TWP RGE | 716 | 0 | 51.89 | 716 | 0 | 0
NENE SEC. 19-T1N-R67W | 816 | 0 | 51.89 | 816 | 0 | 0
Citing Type: Planned or Actual | 916 | 0 | 51.89 | 916 | 0 | 0
PLANNED | 1016 | 0 | 51.89 | 1016 | 0 | 0
Deviation Indicator | 1116 | 0 | 51.89 | 1116 | 0 | 0
Horizontal | 1200 | 0 | 51.89 | 1200 | 0 | 0
North Reference | 1216 | 0.32 | 51.89 | 1216 | 0.03 | 0.04
True | 1316 | 2.32 | 51.89 | 1315.97 | 1.45 | 1.85
Grid Type | 1416 | 4.32 | 51.89 | 1415.8 | 5.02 | 6.4
#VALUE! | 1516 | 6.32 | 51.89 | 1515.36 | 10.75 | 13.7
| 1616 | 8.32 | 51.89 | 1614.54 | 18.61 | 23.72
| 1700 | 10 | 51.89 | 1697.47 | 26.86 | 34.24
| 1716 | 10 | 51.89 | 1713.22 | 28.58 | 36.43
| 1816 | 10 | 51.89 | 1811.7 | 39.29 | 50.09
| 1916 | 10 | 51.89 | 1910.18 | 50.01 | 63.76
| 2016 | 10 | 51.89 | 2008.66 | 60.73 | 77.42
| 2116 | 10 | 51.89 | 2107.15 | 71.44 | 91.08
| 2216 | 10 | 51.89 | 2205.63 | 82.16 | 104.75
| 2316 | 10 | 51.89 | 2304.11 | 92.88 | 118.41
| 2416 | 10 | 51.89 | 2402.59 | 103.6 | 132.07
| 2516 | 10 | 51.89 | 2501.07 | 114.31 | 145.74
| 2616 | 10 | 51.89 | 2599.55 | 125.03 | 159.4
| 2716 | 10 | 51.89 | 2698.03 | 135.75 | 173.06
| 2816 | 10 | 51.89 | 2796.51 | 146.46 | 186.73
| 2916 | 10 | 51.89 | 2894.99 | 157.18 | 200.39
| 3016 | 10 | 51.89 | 2993.47 | 167.9 | 214.05
| 3116 | 10 | 51.89 | 3091.95 | 178.62 | 227.71
| 3179 | 10 | 51.89 | 3154 | 185.37 | 236.32
| 3216 | 9.26 | 51.89 | 3190.47 | 189.19 | 241.19
| 3316 | 7.26 | 51.89 | 3289.43 | 198.05 | 252.5
| 3416 | 5.26 | 51.89 | 3388.83 | 204.78 | 261.08
| 3516 | 3.26 | 51.89 | 3488.55 | 209.37 | 266.92
| 3616 | 1.26 | 51.89 | 3588.47 | 211.8 | 270.02
| 3679 | 0 | 179.047 | 3651.47 | 212.23 | 270.57
| 3716 | 0 | 179.047 | 3688.46 | 212.23 | 270.57
| 3816 | 0 | 179.047 | 3788.46 | 212.23 | 270.57
| 3916 | 0 | 179.047 | 3888.46 | 212.23 | 270.57
| 4016 | 0 | 179.047 | 3988.46 | 212.23 | 270.57
| 4116 | 0 | 179.047 | 4088.46 | 212.23 | 270.57
| 4216 | 0 | 179.047 | 4188.46 | 212.23 | 270.57
| 4316 | 0 | 179.047 | 4288.46 | 212.23 | 270.57
| 4416 | 0 | 179.047 | 4388.46 | 212.23 | 270.57
| 4516 | 0 | 179.047 | 4488.46 | 212.23 | 270.57
| 4616 | 0 | 179.047 | 4588.46 | 212.23 | 270.57
| 4716 | 0 | 179.047 | 4688.46 | 212.23 | 270.57
| 4816 | 0 | 179.047 | 4788.46 | 212.23 | 270.57
| 4916 | 0 | 179.047 | 4888.46 | 212.23 | 270.57
| 4951.54 | 0 | 179.047 | 4924 | 212.23 | 270.57
| 5016 | 0 | 179.047 | 4988.46 | 212.23 | 270.57
| 5116 | 0 | 179.047 | 5088.46 | 212.23 | 270.57
| 5216 | 0 | 179.047 | 5188.46 | 212.23 | 270.57
| 5316 | 0 | 179.047 | 5288.46 | 212.23 | 270.57
| 5416 | 0 | 179.047 | 5388.46 | 212.23 | 270.57
| 5516 | 0 | 179.047 | 5488.46 | 212.23 | 270.57
| 5616 | 0 | 179.047 | 5588.46 | 212.23 | 270.57
| 5716 | 0 | 179.047 | 5688.46 | 212.23 | 270.57
| 5816 | 0 | 179.047 | 5788.46 | 212.23 | 270.57
| 5916 | 0 | 179.047 | 5888.46 | 212.23 | 270.57
| 6016 | 0 | 179.047 | 5988.46 | 212.23 | 270.57
| 6116 | 0 | 179.047 | 6088.46 | 212.23 | 270.57
| 6216 | 0 | 179.047 | 6188.46 | 212.23 | 270.57
| 6316 | 0 | 179.047 | 6288.46 | 212.23 | 270.57
| 6416 | 0 | 179.047 | 6388.46 | 212.23 | 270.57
| 6516 | 0 | 179.047 | 6488.46 | 212.23 | 270.57
| 6616 | 0 | 179.047 | 6588.46 | 212.23 | 270.57
| 6716 | 0 | 179.047 | 6688.46 | 212.23 | 270.57
| 6816 | 0 | 179.047 | 6788.46 | 212.23 | 270.57
| 6916 | 0 | 179.047 | 6888.46 | 212.23 | 270.57
| 7016 | 0 | 179.047 | 6988.46 | 212.23 | 270.57
| 7052.58 | 0 | 179.047 | 7025.05 | 212.23 | 270.57
| 7116 | 6.342 | 179.047 | 7088.33 | 208.72 | 270.63
| 7216 | 16.342 | 179.047 | 7186.25 | 189.08 | 270.95
| 7316 | 26.342 | 179.047 | 7279.28 | 152.74 | 271.56
| 7416 | 36.342 | 179.047 | 7364.58 | 100.8 | 272.42
| 7516 | 46.342 | 179.047 | 7439.56 | 34.84 | 273.52
| 7568.47 | 51.589 | 179.047 | 7474 | -4.72 | 274.18
| 7607.17 | 55.459 | 179.047 | 7497 | -35.83 | 274.69
| 7616 | 56.342 | 179.047 | 7501.95 | -43.14 | 274.82
| 7716 | 66.342 | 179.047 | 7549.85 | -130.76 | 276.27
| 7816 | 76.342 | 179.047 | 7581.8 | -225.37 | 277.85
| 7916 | 86.342 | 179.047 | 7596.84 | -324.1 | 279.49
| 7950.68 | 89.81 | 179.047 | 7598 | -358.75 | 280.07
| 7952.58 | 90 | 179.047 | 7598 | -360.65 | 280.1
| 8016 | 90 | 179.047 | 7598 | -424.06 | 281.15
| 8116 | 90 | 179.047 | 7598 | -524.04 | 282.81
| 8216 | 90 | 179.047 | 7598 | -624.03 | 284.48
| 8316 | 90 | 179.047 | 7598 | -724.02 | 286.14
| 8416 | 90 | 179.047 | 7598 | -824 | 287.8
| 8516 | 90 | 179.047 | 7598 | -923.99 | 289.47
| 8616 | 90 | 179.047 | 7598 | -1023.97 | 291.13
| 8716 | 90 | 179.047 | 7598 | -1123.96 | 292.79
| 8816 | 90 | 179.047 | 7598 | -1223.95 | 294.46
| 8916 | 90 | 179.047 | 7598 | -1323.93 | 296.12
| 9016 | 90 | 179.047 | 7598 | -1423.92 | 297.78
| 9116 | 90 | 179.047 | 7598 | -1523.91 | 299.44
| 9216 | 90 | 179.047 | 7598 | -1623.89 | 301.11
| 9316 | 90 | 179.047 | 7598 | -1723.88 | 302.77
| 9416 | 90 | 179.047 | 7598 | -1823.86 | 304.43
| 9516 | 90 | 179.047 | 7598 | -1923.85 | 306.09
| 9616 | 90 | 179.048 | 7598 | -2023.84 | 307.76
| 9716 | 90 | 179.048 | 7598 | -2123.82 | 309.42
| 9816 | 90 | 179.048 | 7598 | -2223.81 | 311.08
| 9916 | 90 | 179.048 | 7598 | -2323.79 | 312.74
| 10016 | 90 | 179.048 | 7598 | -2423.78 | 314.4
| 10116 | 90 | 179.048 | 7598 | -2523.77 | 316.07
| 10216 | 90 | 179.048 | 7598 | -2623.75 | 317.73
| 10316 | 90 | 179.048 | 7598 | -2723.74 | 319.39
| 10416 | 90 | 179.048 | 7598 | -2823.73 | 321.05
| 10516 | 90 | 179.048 | 7598 | -2923.71 | 322.71
| 10616 | 90 | 179.048 | 7598 | -3023.7 | 324.38
| 10716 | 90 | 179.048 | 7598 | -3123.68 | 326.04
| 10816 | 90 | 179.048 | 7598 | -3223.67 | 327.7
| 10916 | 90 | 179.048 | 7598 | -3323.66 | 329.36
| 11016 | 90 | 179.048 | 7598 | -3423.64 | 331.02
| 11116 | 90 | 179.048 | 7598 | -3523.63 | 332.68
| 11216 | 90 | 179.048 | 7598 | -3623.62 | 334.35
| 11316 | 90 | 179.048 | 7598 | -3723.6 | 336.01
| 11416 | 90 | 179.048 | 7598 | -3823.59 | 337.67
| 11516 | 90 | 179.048 | 7598 | -3923.57 | 339.33
| 11616 | 90 | 179.048 | 7598 | -4023.56 | 340.99
| 11716 | 90 | 179.048 | 7598 | -4123.55 | 342.65
| 11816 | 90 | 179.048 | 7598 | -4223.53 | 344.31
| 11916 | 90 | 179.048 | 7598 | -4323.52 | 345.98
| 12016 | 90 | 179.048 | 7598 | -4423.5 | 347.64
| 12116 | 90 | 179.048 | 7598 | -4523.49 | 349.3
| 12142.48 | 90 | 179.048 | 7598 | -4549.97 | 349.74

## Lookup (hidden)
North Reference | RetunValue | Grid Type | ReturnValue | Deviation Indicator | ReturnValue
| 2 |  | 0 |  | 4
True |  | SPCS-Colorado Central-NAD27 |  | Directional
Grid |  | SPCS-Colorado Central-NAD83 |  | High Angle
|  | SPCS-Colorado North-NAD27 |  | Horizontal
SPCS-Colorado North-NAD83
SPCS-Colorado South-NAD27
SPCS-Colorado South-NAD83
UTM-Zone 12 NAD27
UTM-Zone 12 NAD83
UTM-Zone 13 NAD27
UTM-Zone 13 NAD83