## Data
Header Information | measured depth (ft) | inclination (°) | azimuth (°) | true vertical depth (ft) | northing +N/-S (ft) | easting +E/-W (ft)
Operator Name | 0 | 0 | 0 | 0 | 0 | 0
Encana Oil & Gas | 111 | 0.2 | 300.5 | 111 | 0.1 | -0.2
Operator Number | 141 | 0.3 | 304.1 | 141 | 0.2 | -0.3
100185 | 172 | 0.4 | 310 | 172 | 0.3 | -0.4
Well Name and Number | 203 | 0.2 | 319.2 | 203 | 0.4 | -0.5
Shideler Fee 6-6A | 234 | 0.3 | 318 | 234 | 0.5 | -0.6
API Number (if available) | 265 | 0.4 | 349.6 | 265 | 0.7 | -0.7
| 295 | 0.4 | 341.4 | 295 | 0.9 | -0.8
Location: QQ SEC TWP RGE | 326 | 0.4 | 324.8 | 326 | 1.1 | -0.9
| 356 | 0.5 | 280 | 356 | 1.2 | -1
Citing Type: Planned or Actual | 387 | 0.5 | 257.5 | 387 | 1.2 | -1.3
Actual | 418 | 0.5 | 240.6 | 418 | 1.1 | -1.6
Deviation Indicator | 449 | 1.1 | 218.6 | 449 | 0.8 | -1.9
Directional | 479 | 1.5 | 204.5 | 479 | 0.2 | -2.2
North Reference | 510 | 2 | 200.8 | 510 | -0.7 | -2.6
True | 541 | 2.5 | 195.6 | 540.9 | -1.9 | -2.9
Grid Type | 571 | 3.5 | 199.3 | 570.9 | -3.3 | -3.4
#VALUE! | 662 | 5.7 | 196.3 | 661.6 | -10.3 | -5.6
| 753 | 8.2 | 197.1 | 751.9 | -20.8 | -8.8
| 844 | 11 | 193.9 | 841.6 | -35.5 | -12.8
| 937 | 13.4 | 192.4 | 932.5 | -54.6 | -17.2
| 1029 | 16.1 | 192.4 | 1021.5 | -77.5 | -22.3
| 1121 | 18.5 | 193.4 | 1109.3 | -104.2 | -28.4
| 1213 | 19.3 | 193.4 | 1196.4 | -133.1 | -35.3
| 1305 | 19.8 | 193.1 | 1283.1 | -163.1 | -42.3
| 1410 | 19.4 | 193 | 1382 | -197.4 | -50.3
| 1525 | 19.4 | 190.9 | 1490.5 | -234.8 | -58.2
| 1616 | 19.6 | 189.6 | 1576.2 | -264.7 | -63.6
| 1707 | 20 | 190.1 | 1661.9 | -295.1 | -68.9
| 1799 | 19.6 | 193.3 | 1748.4 | -325.6 | -75.2
| 1890 | 19.9 | 194 | 1834.1 | -355.4 | -82.4
| 1981 | 20.7 | 192.3 | 1919.4 | -386.2 | -89.6
| 2073 | 20 | 194.4 | 2005.7 | -417.3 | -97
| 2164 | 19.2 | 194.5 | 2091.4 | -446.9 | -104.6
| 2256 | 19.5 | 193.6 | 2178.2 | -476.4 | -112
| 2348 | 19.8 | 193.1 | 2264.8 | -506.5 | -119.2
| 2439 | 19 | 193.3 | 2350.7 | -536 | -126.1
| 2531 | 19.5 | 193.2 | 2437.5 | -565.5 | -133
| 2623 | 19.6 | 192.6 | 2524.2 | -595.5 | -139.9
| 2714 | 18.7 | 194 | 2610.2 | -624.5 | -146.7
| 2806 | 18.9 | 194.4 | 2697.3 | -653.3 | -154
| 2898 | 19.1 | 193.1 | 2784.3 | -682.4 | -161.1
| 2989 | 19.4 | 191.1 | 2870.2 | -711.7 | -167.4
| 3080 | 19.3 | 189.8 | 2956 | -741.4 | -172.9
| 3172 | 19.1 | 193.3 | 3042.9 | -771 | -178.9
| 3263 | 19.6 | 195.7 | 3128.8 | -800.2 | -186.5
| 3263 | 19.6 | 195.7 | 3128.8 | -800.2 | -186.5
| 3355 | 19.5 | 194 | 3215.5 | -829.9 | -194.4
| 3447 | 19.6 | 192 | 3302.2 | -859.9 | -201.3
| 3538 | 19.1 | 193.9 | 3388.1 | -889.3 | -208.1
| 3629 | 19.1 | 192.8 | 3474 | -918.3 | -214.9
| 3721 | 19.2 | 195.6 | 3561 | -947.5 | -222.3
| 3813 | 18.8 | 194.1 | 3647.9 | -976.5 | -230
| 3904 | 18.1 | 192.6 | 3734.3 | -1004.5 | -236.7
| 3996 | 19.5 | 194.4 | 3821.4 | -1033.3 | -243.6
| 4087 | 18.8 | 192 | 3907.3 | -1062.4 | -250.4
| 4179 | 20 | 193.8 | 3994.1 | -1092.2 | -257.3
| 4271 | 20.2 | 191.8 | 4080.5 | -1123 | -264.3
| 4362 | 19.4 | 196.2 | 4166.1 | -1152.9 | -271.7
| 4454 | 19 | 195 | 4253 | -1182 | -279.8
| 4545 | 19.4 | 193.6 | 4338.9 | -1211 | -287.2
| 4637 | 18.7 | 191.7 | 4425.9 | -1240.3 | -293.8
| 4729 | 18.9 | 193.4 | 4513 | -1269.2 | -300.2
| 4820 | 18.7 | 191 | 4599.1 | -1297.9 | -306.4
| 4912 | 18.2 | 199.4 | 4686.4 | -1325.9 | -314
| 5003 | 17.3 | 199 | 4773.1 | -1352.1 | -323.2
| 5095 | 17.9 | 197.3 | 4860.8 | -1378.6 | -331.8
| 5186 | 18.8 | 197.4 | 4947.2 | -1405.9 | -340.4
| 5278 | 20.4 | 194.4 | 5033.8 | -1435.6 | -348.8
| 5370 | 20.5 | 193.3 | 5120 | -1466.8 | -356.5
| 5461 | 19.7 | 192.7 | 5205.5 | -1497.3 | -363.5
| 5553 | 18.6 | 191.4 | 5292.4 | -1526.8 | -369.8
| 5645 | 18.5 | 190.8 | 5379.6 | -1555.5 | -375.5
| 5737 | 18.4 | 193.3 | 5466.9 | -1584 | -381.5
| 5828 | 17 | 191.4 | 5553.6 | -1611 | -387.5
| 5920 | 16.6 | 189.8 | 5641.6 | -1637.1 | -392.4
| 6011 | 15.7 | 186.8 | 5729.1 | -1662.2 | -396
| 6103 | 14.9 | 188.2 | 5817.8 | -1686.2 | -399.2
| 6195 | 13.4 | 191.6 | 5907 | -1708.4 | -403
| 6286 | 11.7 | 195.8 | 5995.8 | -1727.6 | -407.7
| 6378 | 10 | 197.2 | 6086.2 | -1744.2 | -412.6
| 6470 | 9.7 | 198.9 | 6176.8 | -1759.2 | -417.4
| 6561 | 8 | 197.7 | 6266.7 | -1772.4 | -421.8
| 6653 | 6.9 | 197.7 | 6358 | -1783.8 | -425.5
| 6745 | 5.7 | 205.3 | 6449.4 | -1793.2 | -429.1
| 6836 | 4.6 | 207.5 | 6540 | -1800.5 | -432.7
| 6927 | 2.7 | 206.4 | 6630.8 | -1805.7 | -435.4
| 7019 | 2.2 | 198.1 | 6722.8 | -1809.3 | -436.9
| 7110 | 2 | 179.5 | 6813.7 | -1812.5 | -437.4
| 7201 | 1.4 | 180.5 | 6904.7 | -1815.2 | -437.4
| 7293 | 1.3 | 152.5 | 6996.6 | -1817.3 | -436.9
| 7385 | 1.4 | 120.8 | 7088.6 | -1818.8 | -435.5
| 7431 | 1.9 | 97.7 | 7134.6 | -1819.2 | -434.2
| 7477 | 2 | 90.5 | 7180.6 | -1819.3 | -432.7
| 7568 | 0.2 | 162.9 | 7271.5 | -1819.5 | -431
| 7660 | 0 | 96.8 | 7363.5 | -1819.6 | -431
| 7752 | 0.1 | 348.6 | 7455.5 | -1819.5 | -431
| 7843 | 0.5 | 38 | 7546.5 | -1819.1 | -430.8
| 7935 | 1.1 | 56.9 | 7638.5 | -1818.3 | -429.8
| 8027 | 0.4 | 89.1 | 7730.5 | -1817.9 | -428.7
| 8119 | 1.1 | 67 | 7822.5 | -1817.5 | -427.6
| 8210 | 0.5 | 23.2 | 7913.5 | -1816.8 | -426.6
| 8302 | 1.2 | 25.7 | 8005.5 | -1815.6 | -426.1
| 8393 | 0.5 | 55.6 | 8096.5 | -1814.5 | -425.3
| 8485 | 1.5 | 49.3 | 8188.5 | -1813.5 | -424.1
| 8576 | 0.5 | 71.4 | 8279.5 | -1812.6 | -422.8
| 8668 | 0.8 | 252.5 | 8371.5 | -1812.6 | -423
| 8760 | 0.8 | 248.6 | 8463.4 | -1813.1 | -424.2
| 8852 | 0.4 | 210.6 | 8555.4 | -1813.6 | -425
| 8944 | 0.5 | 156.5 | 8647.4 | -1814.2 | -425
| 9035 | 0.9 | 136 | 8738.4 | -1815.1 | -424.4
| 9127 | 0.6 | 205.2 | 8830.4 | -1816.1 | -424.1
| 9218 | 0.8 | 164.4 | 8921.4 | -1817.1 | -424.1
| 9310 | 1 | 133.5 | 9013.4 | -1818.3 | -423.3
| 9402 | 1.5 | 123.5 | 9105.4 | -1819.5 | -421.7
| 9539 | 1.9 | 111.4 | 9242.3 | -1821.3 | -418.1
| 9630 | 1 | 61.7 | 9333.3 | -1821.5 | -416
| 9722 | 1.5 | 64.8 | 9425.3 | -1820.6 | -414.2
| 9814 | 2 | 74.6 | 9517.2 | -1819.6 | -411.6
| 9867 | 2.3 | 74.4 | 9570.2 | -1819.1 | -409.7
| 9922 | 2.3 | 74.4 | 9625.2 | -1818.5 | -407.6

## Lookup (hidden)
North Reference | RetunValue | Grid Type | ReturnValue | Deviation Indicator | ReturnValue
| 2 |  | 0 |  | 2
True |  | SPCS-Colorado Central-NAD27 |  | Directional
Grid |  | SPCS-Colorado Central-NAD83 |  | High Angle
|  | SPCS-Colorado North-NAD27 |  | Horizontal
SPCS-Colorado North-NAD83
SPCS-Colorado South-NAD27
SPCS-Colorado South-NAD83
UTM-Zone 12 NAD27
UTM-Zone 12 NAD83
UTM-Zone 13 NAD27
UTM-Zone 13 NAD83