## Data
Header Information | measured depth (ft) | inclination (°) | azimuth (°) | true vertical depth (ft) | northing +N/-S (ft) | easting +E/-W (ft)
Operator Name | 1067 | 0 | 0 | 1067 | 0 | 0
Noble Energy Inc | 1369 | 2 | 196.2 | 1368.94 | -5.06 | -1.47
Operator Number | 1648 | 2 | 186.1 | 1647.77 | -14.58 | -3.35
100322 | 1929 | 0.3 | 44.4 | 1928.72 | -18.93 | -3.35
Well Name and Number | 2209 | 0.3 | 343.4 | 2208.71 | -17.7 | -3.05
Washburn LE22-78HN | 2396 | 0 | 62 | 2395.71 | -17.23 | -3.19
API Number (if available) | 2489 | 2.7 | 32.4 | 2488.68 | -15.38 | -2.01
512335060 | 2583 | 4.9 | 55.8 | 2582.47 | -11.26 | 2.49
Location: QQ SEC TWP RGE | 2677 | 5.9 | 55.4 | 2676.05 | -6.26 | 9.79
NW/NW S22 T8N R61W | 2771 | 7.5 | 59.1 | 2769.41 | -0.36 | 19.03
Citing Type: Planned or Actual | 2863 | 8.8 | 65.8 | 2860.48 | 5.61 | 30.6
Actual | 2955 | 11.2 | 69.5 | 2951.08 | 11.62 | 45.39
Deviation Indicator | 3050 | 13.2 | 68.3 | 3043.93 | 18.86 | 64.12
Horizontal | 3145 | 15.5 | 67.6 | 3135.96 | 27.71 | 85.93
North Reference | 3240 | 14.6 | 67.4 | 3227.7 | 37.15 | 108.72
Grid | 3335 | 15 | 63.5 | 3319.55 | 47.24 | 130.78
Grid Type | 3430 | 12.1 | 64.2 | 3411.89 | 57.06 | 150.75
SPCS-Colorado North-NAD83 | 3525 | 13.4 | 65.1 | 3504.55 | 66.03 | 169.7
| 3620 | 15.8 | 68.6 | 3596.48 | 75.38 | 191.73
| 3715 | 17 | 68.3 | 3687.61 | 85.24 | 216.68
| 3810 | 17.4 | 67.2 | 3778.36 | 95.88 | 242.67
| 3905 | 17.6 | 62 | 3868.97 | 108.13 | 268.45
| 4000 | 16.4 | 60.5 | 3959.82 | 121.47 | 292.81
| 4095 | 16.8 | 60.9 | 4050.86 | 134.75 | 316.48
| 4190 | 14.5 | 66.3 | 4142.34 | 146.21 | 339.37
| 4284 | 10.8 | 62.5 | 4234.04 | 155.01 | 357.96
| 4380 | 7.6 | 72.7 | 4328.8 | 161.06 | 372
| 4475 | 4.9 | 58.4 | 4423.23 | 165.05 | 381.46
| 4569 | 2.2 | 63 | 4517.04 | 167.97 | 386.49
| 4664 | 0.4 | 65.5 | 4612.01 | 168.94 | 388.41
| 4759 | 0.3 | 226.6 | 4707.01 | 168.91 | 388.54
| 4854 | 0.5 | 213.8 | 4802.01 | 168.39 | 388.12
| 4949 | 0.8 | 238.3 | 4897 | 167.7 | 387.33
| 5044 | 0.8 | 278.3 | 4992 | 167.45 | 386.11
| 5139 | 1 | 286.6 | 5086.98 | 167.78 | 384.66
| 5234 | 1.2 | 289.4 | 5181.97 | 168.35 | 382.92
| 5329 | 1.1 | 310.5 | 5276.95 | 169.27 | 381.29
| 5424 | 1.2 | 311.6 | 5371.93 | 170.52 | 379.86
| 5519 | 1.2 | 313.5 | 5466.91 | 171.87 | 378.39
| 5614 | 1.2 | 334.6 | 5561.89 | 173.45 | 377.24
| 5709 | 0.2 | 207 | 5656.88 | 174.2 | 376.74
| 5763 | 0.2 | 296.6 | 5710.88 | 174.16 | 376.61
| 5837 | 0.6 | 135.1 | 5784.88 | 173.94 | 376.77
| 5882 | 5.8 | 169 | 5829.79 | 171.54 | 377.37
| 5932 | 11.2 | 178.8 | 5879.23 | 164.2 | 377.96
| 5977 | 15.8 | 178.3 | 5922.97 | 153.7 | 378.23
| 6027 | 19.4 | 176.2 | 5970.63 | 138.61 | 378.98
| 6072 | 22.7 | 177.3 | 6012.62 | 122.47 | 379.89
| 6122 | 26.5 | 179.4 | 6058.07 | 101.67 | 380.46
| 6167 | 30.3 | 179.7 | 6097.65 | 80.27 | 380.62
| 6217 | 32.9 | 182.4 | 6140.23 | 54.09 | 380.12
| 6262 | 35.3 | 181.3 | 6177.49 | 28.88 | 379.31
| 6312 | 38.5 | 178.3 | 6217.48 | -1.13 | 379.45
| 6357 | 42 | 179.7 | 6251.82 | -30.2 | 379.94
| 6407 | 44.8 | 178.8 | 6288.14 | -64.55 | 380.4
| 6452 | 48.5 | 178.3 | 6319.03 | -97.25 | 381.23
| 6502 | 52 | 178.3 | 6351 | -135.67 | 382.37
| 6547 | 55 | 178.7 | 6377.76 | -171.83 | 383.32
| 6597 | 57.5 | 177.4 | 6405.54 | -213.37 | 384.74
| 6642 | 59.6 | 178.8 | 6429.02 | -251.74 | 386
| 6692 | 64.2 | 179.5 | 6452.56 | -295.83 | 386.65
| 6737 | 65.8 | 179.5 | 6471.58 | -336.61 | 387.01
| 6787 | 67 | 180.4 | 6491.59 | -382.43 | 387.05
| 6832 | 71.3 | 181.5 | 6507.61 | -424.46 | 386.34
| 6882 | 76.9 | 182.4 | 6521.3 | -472.5 | 384.7
| 6923 | 80.7 | 181.5 | 6529.26 | -512.69 | 383.34
| 7042 | 86.7 | 180.6 | 6542.32 | -630.9 | 381.18
| 7137 | 88.4 | 179.5 | 6546.38 | -725.8 | 381.09
| 7232 | 91.4 | 178.5 | 6546.54 | -820.78 | 382.75
| 7327 | 89.5 | 179.9 | 6545.8 | -915.76 | 384.08
| 7422 | 89.9 | 178.7 | 6546.29 | -1010.75 | 385.24
| 7495 | 90.5 | 178.3 | 6546.04 | -1083.72 | 387.15
| 7590 | 90.4 | 177.1 | 6545.29 | -1178.64 | 390.96
| 7685 | 90.5 | 176 | 6544.55 | -1273.46 | 396.68
| 7780 | 91.4 | 178 | 6542.97 | -1368.32 | 401.65
| 7875 | 90.1 | 179.4 | 6541.73 | -1463.28 | 403.8
| 7971 | 90.6 | 179.9 | 6541.14 | -1559.27 | 404.39
| 8066 | 92.2 | 182 | 6538.82 | -1654.22 | 402.82
| 8161 | 90.5 | 181.1 | 6536.58 | -1749.16 | 400.25
| 8255 | 91.1 | 179.9 | 6535.27 | -1843.14 | 399.43
| 8350 | 89.2 | 180.3 | 6535.02 | -1938.14 | 399.26
| 8445 | 87.6 | 178.3 | 6537.67 | -2033.09 | 400.42
| 8540 | 90 | 179.7 | 6539.66 | -2128.04 | 402.08
| 8635 | 90.8 | 181.8 | 6539 | -2223.03 | 400.83
| 8730 | 92.1 | 180.9 | 6536.6 | -2317.97 | 398.6
| 8825 | 92.3 | 182.9 | 6532.95 | -2412.84 | 395.45
| 8920 | 90.8 | 181.8 | 6530.38 | -2507.72 | 391.56
| 9015 | 89.5 | 181.5 | 6530.13 | -2602.68 | 388.82
| 9110 | 90.2 | 181.3 | 6530.38 | -2697.65 | 386.5
| 9205 | 91.5 | 180.3 | 6528.97 | -2792.63 | 385.17
| 9300 | 91.3 | 182 | 6526.65 | -2887.57 | 383.27
| 9395 | 90.2 | 182.7 | 6525.4 | -2982.48 | 379.37
| 9490 | 89.7 | 182.9 | 6525.49 | -3077.37 | 374.73
| 9584 | 91.1 | 182 | 6524.83 | -3171.28 | 370.71
| 9679 | 89.3 | 183.4 | 6524.5 | -3266.17 | 366.24
| 9774 | 89.8 | 182.7 | 6525.25 | -3361.03 | 361.18
| 9869 | 90.8 | 182.4 | 6524.75 | -3455.93 | 356.96
| 9964 | 92.1 | 182 | 6522.34 | -3550.83 | 353.31
| 10059 | 91.2 | 183.6 | 6519.61 | -3645.67 | 348.67
| 10154 | 91 | 182.7 | 6517.79 | -3740.51 | 343.45
| 10249 | 90 | 180.6 | 6516.96 | -3835.46 | 340.72
| 10343 | 90.4 | 180.3 | 6516.63 | -3929.46 | 339.98
| 10438 | 90.1 | 179 | 6516.21 | -4024.45 | 340.56
| 10533 | 91.3 | 179.5 | 6515.05 | -4119.43 | 341.8
| 10628 | 90.6 | 179 | 6513.48 | -4214.41 | 343.05
| 10717 | 90 | 177.1 | 6513.01 | -4303.36 | 346.08
Projection To Bit | 10777 | 90 | 177.1 | 6513.01 | -4363.28 | 349.11

## Lookup (hidden)
North Reference | RetunValue | Grid Type | ReturnValue | Deviation Indicator | ReturnValue
| 3 |  | 5 |  | 4
True |  | SPCS-Colorado Central-NAD27 |  | Directional
Grid |  | SPCS-Colorado Central-NAD83 |  | High Angle
|  | SPCS-Colorado North-NAD27 |  | Horizontal
SPCS-Colorado North-NAD83
SPCS-Colorado South-NAD27
SPCS-Colorado South-NAD83
UTM-Zone 12 NAD27
UTM-Zone 12 NAD83
UTM-Zone 13 NAD27
UTM-Zone 13 NAD83