## Data
Header Information | measured depth (ft) | inclination (°) | azimuth (°) | true vertical depth (ft) | northing +N/-S (ft) | easting +E/-W (ft)
Operator Name | 0 | 0 | 0 | 0 | 0 | 0
KERR-MCGEE | 100 | 0 | 0 | 100 | 0 | 0
Operator Number | 200 | 0 | 0 | 200 | 0 | 0
47120 | 300 | 0 | 0 | 300 | 0 | 0
Well Name and Number | 400 | 0 | 0 | 400 | 0 | 0
BELLA FEDERAL 23N-7HZ | 500 | 0 | 0 | 500 | 0 | 0
API Number (if available) | 600 | 0 | 0 | 600 | 0 | 0
| 700 | 0 | 0 | 700 | 0 | 0
Location: QQ SEC TWP RGE | 800 | 0 | 0 | 800 | 0 | 0
NESW 8 3N 66W | 900 | 0 | 0 | 900 | 0 | 0
Citing Type: Planned or Actual | 1000 | 0 | 0 | 1000 | 0 | 0
Planned | 1100 | 0 | 0 | 1100 | 0 | 0
Deviation Indicator | 1200 | 2 | 159.76 | 1199.98 | -1.64 | 0.6
Horizontal | 1300 | 4 | 159.76 | 1299.84 | -6.55 | 2.41
North Reference | 1400 | 6 | 159.76 | 1399.45 | -14.72 | 5.43
True | 1500 | 8 | 159.76 | 1498.7 | -26.16 | 9.65
Grid Type | 1529.13 | 8.58 | 159.76 | 1527.52 | -30.1 | 11.1
#VALUE! | 1600 | 8.58 | 159.76 | 1597.6 | -40.02 | 14.76
| 1700 | 8.58 | 159.76 | 1696.48 | -54.02 | 19.92
| 1800 | 8.58 | 159.76 | 1795.36 | -68.03 | 25.08
| 1900 | 8.58 | 159.76 | 1894.24 | -82.03 | 30.25
| 2000 | 8.58 | 159.76 | 1993.12 | -96.03 | 35.41
| 2100 | 8.58 | 159.76 | 2092 | -110.03 | 40.57
| 2200 | 8.58 | 159.76 | 2190.88 | -124.03 | 45.74
| 2300 | 8.58 | 159.76 | 2289.76 | -138.03 | 50.9
| 2400 | 8.58 | 159.76 | 2388.65 | -152.04 | 56.06
| 2500 | 8.58 | 159.76 | 2487.53 | -166.04 | 61.23
| 2600 | 8.58 | 159.76 | 2586.41 | -180.04 | 66.39
| 2700 | 8.58 | 159.76 | 2685.29 | -194.04 | 71.55
| 2800 | 8.58 | 159.76 | 2784.17 | -208.04 | 76.72
| 2900 | 8.58 | 159.76 | 2883.05 | -222.04 | 81.88
| 3000 | 8.58 | 159.76 | 2981.93 | -236.05 | 87.04
| 3100 | 8.58 | 159.76 | 3080.81 | -250.05 | 92.21
| 3200 | 8.58 | 159.76 | 3179.69 | -264.05 | 97.37
| 3300 | 8.58 | 159.76 | 3278.57 | -278.05 | 102.53
| 3400 | 8.58 | 159.76 | 3377.45 | -292.05 | 107.7
| 3500 | 8.58 | 159.76 | 3476.33 | -306.05 | 112.86
| 3600 | 8.58 | 159.76 | 3575.21 | -320.06 | 118.02
| 3700 | 8.58 | 159.76 | 3674.09 | -334.06 | 123.19
| 3800 | 8.58 | 159.76 | 3772.97 | -348.06 | 128.35
| 3900 | 8.58 | 159.76 | 3871.85 | -362.06 | 133.51
| 4000 | 8.58 | 159.76 | 3970.73 | -376.06 | 138.67
| 4100 | 8.58 | 159.76 | 4069.61 | -390.06 | 143.84
| 4200 | 8.58 | 159.76 | 4168.49 | -404.07 | 149
| 4300 | 8.58 | 159.76 | 4267.37 | -418.07 | 154.16
| 4400 | 8.58 | 159.76 | 4366.25 | -432.07 | 159.33
| 4500 | 8.58 | 159.76 | 4465.13 | -446.07 | 164.49
| 4600 | 8.58 | 159.76 | 4564.01 | -460.07 | 169.65
| 4700 | 8.58 | 159.76 | 4662.89 | -474.07 | 174.82
| 4800 | 8.58 | 159.76 | 4761.77 | -488.08 | 179.98
| 4900 | 8.58 | 159.76 | 4860.65 | -502.08 | 185.14
| 5000 | 8.58 | 159.76 | 4959.53 | -516.08 | 190.31
| 5100 | 8.58 | 159.76 | 5058.41 | -530.08 | 195.47
| 5200 | 8.58 | 159.76 | 5157.29 | -544.08 | 200.63
| 5300 | 8.58 | 159.76 | 5256.17 | -558.08 | 205.8
| 5400 | 8.58 | 159.76 | 5355.05 | -572.09 | 210.96
| 5500 | 8.58 | 159.76 | 5453.93 | -586.09 | 216.12
| 5600 | 8.58 | 159.76 | 5552.81 | -600.09 | 221.29
| 5700 | 8.58 | 159.76 | 5651.69 | -614.09 | 226.45
| 5800 | 8.58 | 159.76 | 5750.57 | -628.09 | 231.61
| 5900 | 8.58 | 159.76 | 5849.45 | -642.09 | 236.78
| 5910.18 | 8.58 | 159.76 | 5859.52 | -643.52 | 237.3
| 6000 | 6.79 | 159.76 | 5948.53 | -654.79 | 241.46
| 6100 | 4.79 | 159.76 | 6048.01 | -664.25 | 244.94
| 6200 | 2.79 | 159.76 | 6147.79 | -670.44 | 247.23
| 6300 | 0.79 | 159.76 | 6247.74 | -673.37 | 248.31
| 6339.3 | 0 | 0 | 6287.04 | -673.62 | 248.4
| 6400 | 0 | 0 | 6347.74 | -673.62 | 248.4
| 6500 | 0 | 0 | 6447.74 | -673.62 | 248.4
| 6600 | 0 | 0 | 6547.74 | -673.62 | 248.4
| 6639.3 | 0 | 0 | 6587.04 | -673.62 | 248.4
| 6650 | 1.07 | 269.3 | 6597.73 | -673.62 | 248.3
| 6700 | 6.07 | 269.3 | 6647.62 | -673.66 | 245.19
| 6750 | 11.07 | 269.3 | 6697.05 | -673.75 | 237.74
| 6800 | 16.07 | 269.3 | 6745.64 | -673.89 | 226.01
| 6850 | 21.07 | 269.3 | 6793.02 | -674.09 | 210.1
| 6900 | 26.07 | 269.3 | 6838.83 | -674.33 | 190.11
| 6950 | 31.07 | 269.3 | 6882.73 | -674.63 | 166.21
| 7000 | 36.07 | 269.3 | 6924.38 | -674.96 | 138.57
| 7050 | 41.07 | 269.3 | 6963.46 | -675.35 | 107.41
| 7100 | 46.07 | 269.3 | 6999.67 | -675.77 | 72.97
| 7150 | 51.07 | 269.3 | 7032.75 | -676.23 | 35.49
| 7200 | 56.07 | 269.3 | 7062.43 | -676.72 | -4.72
| 7250 | 61.07 | 269.3 | 7088.5 | -677.24 | -47.37
| 7300 | 66.07 | 269.3 | 7110.75 | -677.79 | -92.12
| 7350 | 71.07 | 269.3 | 7129.01 | -678.36 | -138.65
| 7400 | 76.07 | 269.3 | 7143.15 | -678.95 | -186.59
| 7450 | 81.07 | 269.3 | 7153.05 | -679.55 | -235.58
| 7500 | 86.07 | 269.3 | 7158.65 | -680.16 | -285.24
| 7537.98 | 89.87 | 269.3 | 7160 | -680.62 | -323.19
| 7600 | 89.87 | 269.3 | 7160.14 | -681.38 | -385.2
| 7700 | 89.87 | 269.3 | 7160.37 | -682.61 | -485.2
| 7800 | 89.87 | 269.3 | 7160.6 | -683.83 | -585.19
| 7900 | 89.87 | 269.3 | 7160.83 | -685.06 | -685.18
| 8000 | 89.87 | 269.3 | 7161.06 | -686.28 | -785.17
| 8100 | 89.87 | 269.3 | 7161.3 | -687.51 | -885.17
| 8200 | 89.87 | 269.3 | 7161.53 | -688.73 | -985.16
| 8300 | 89.87 | 269.3 | 7161.76 | -689.96 | -1085.15
| 8400 | 89.87 | 269.3 | 7161.99 | -691.18 | -1185.14
| 8500 | 89.87 | 269.3 | 7162.22 | -692.41 | -1285.13
| 8600 | 89.87 | 269.3 | 7162.45 | -693.63 | -1385.13
| 8700 | 89.87 | 269.3 | 7162.68 | -694.86 | -1485.12
| 8800 | 89.87 | 269.3 | 7162.91 | -696.08 | -1585.11
| 8900 | 89.87 | 269.3 | 7163.14 | -697.31 | -1685.1
| 9000 | 89.87 | 269.3 | 7163.37 | -698.53 | -1785.1
| 9100 | 89.87 | 269.3 | 7163.61 | -699.76 | -1885.09
| 9200 | 89.87 | 269.3 | 7163.84 | -700.98 | -1985.08
| 9300 | 89.87 | 269.3 | 7164.07 | -702.21 | -2085.07
| 9400 | 89.87 | 269.3 | 7164.3 | -703.43 | -2185.06
| 9500 | 89.87 | 269.3 | 7164.53 | -704.66 | -2285.06
| 9600 | 89.87 | 269.3 | 7164.76 | -705.88 | -2385.05
| 9700 | 89.87 | 269.3 | 7164.99 | -707.11 | -2485.04
| 9800 | 89.87 | 269.3 | 7165.22 | -708.33 | -2585.03
| 9900 | 89.87 | 269.3 | 7165.45 | -709.56 | -2685.03
| 10000 | 89.87 | 269.3 | 7165.68 | -710.79 | -2785.02
| 10100 | 89.87 | 269.3 | 7165.91 | -712.01 | -2885.01
| 10200 | 89.87 | 269.3 | 7166.15 | -713.24 | -2985
| 10300 | 89.87 | 269.3 | 7166.38 | -714.46 | -3084.99
| 10400 | 89.87 | 269.3 | 7166.61 | -715.69 | -3184.99
| 10500 | 89.87 | 269.3 | 7166.84 | -716.91 | -3284.98
| 10600 | 89.87 | 269.3 | 7167.07 | -718.14 | -3384.97
| 10700 | 89.87 | 269.3 | 7167.3 | -719.36 | -3484.96
| 10800 | 89.87 | 269.3 | 7167.53 | -720.59 | -3584.96
| 10900 | 89.87 | 269.3 | 7167.76 | -721.81 | -3684.95
| 11000 | 89.87 | 269.3 | 7167.99 | -723.04 | -3784.94
| 11100 | 89.87 | 269.3 | 7168.22 | -724.26 | -3884.93
| 11200 | 89.87 | 269.3 | 7168.46 | -725.49 | -3984.92
| 11300 | 89.87 | 269.3 | 7168.69 | -726.71 | -4084.92
| 11400 | 89.87 | 269.3 | 7168.92 | -727.94 | -4184.91
| 11500 | 89.87 | 269.3 | 7169.15 | -729.16 | -4284.9
| 11600 | 89.87 | 269.3 | 7169.38 | -730.39 | -4384.89
| 11700 | 89.87 | 269.3 | 7169.61 | -731.61 | -4484.89
| 11800 | 89.87 | 269.3 | 7169.84 | -732.84 | -4584.88
| 11868.9 | 89.87 | 269.3 | 7170 | -733.68 | -4653.77

## Lookup (hidden)
North Reference | RetunValue | Grid Type | ReturnValue | Deviation Indicator | ReturnValue
| 2 |  | 0 |  | 4
True |  | SPCS-Colorado Central-NAD27 |  | Directional
Grid |  | SPCS-Colorado Central-NAD83 |  | High Angle
|  | SPCS-Colorado North-NAD27 |  | Horizontal
SPCS-Colorado North-NAD83
SPCS-Colorado South-NAD27
SPCS-Colorado South-NAD83
UTM-Zone 12 NAD27
UTM-Zone 12 NAD83
UTM-Zone 13 NAD27
UTM-Zone 13 NAD83