## Data
Header Information | measured depth (ft) | inclination (°) | azimuth (°) | true vertical depth (ft) | northing +N/-S (ft) | easting +E/-W (ft)
Operator Name | 0 | 0 | 0 | 0 | 0 | 0
Kerr-McGee | 100 | 0 | 0 | 100 | 0 | 0
Operator Number | 200 | 0 | 0 | 200 | 0 | 0
47120 | 300 | 0 | 0 | 300 | 0 | 0
Well Name and Number | 400 | 0 | 0 | 400 | 0 | 0
BELLA FEDERAL 25C-7HZ | 500 | 0 | 0 | 500 | 0 | 0
API Number (if available) | 600 | 0 | 0 | 600 | 0 | 0
| 700 | 0 | 0 | 700 | 0 | 0
Location: QQ SEC TWP RGE | 800 | 0 | 0 | 800 | 0 | 0
NESW 8 3N 66W | 900 | 0 | 0 | 900 | 0 | 0
Citing Type: Planned or Actual | 1000 | 0 | 0 | 1000 | 0 | 0
Planned | 1100 | 0 | 0 | 1100 | 0 | 0
Deviation Indicator | 1200 | 2 | 46.61 | 1199.98 | 1.2 | 1.27
Horizontal | 1300 | 4 | 46.61 | 1299.84 | 4.79 | 5.07
North Reference | 1324.09 | 4.48 | 46.61 | 1323.86 | 6.02 | 6.37
True | 1400 | 4.48 | 46.61 | 1399.54 | 10.09 | 10.68
Grid Type | 1500 | 4.48 | 46.61 | 1499.23 | 15.46 | 16.35
#VALUE! | 1600 | 4.48 | 46.61 | 1598.93 | 20.83 | 22.03
| 1700 | 4.48 | 46.61 | 1698.62 | 26.2 | 27.71
| 1800 | 4.48 | 46.61 | 1798.32 | 31.57 | 33.39
| 1900 | 4.48 | 46.61 | 1898.01 | 36.93 | 39.07
| 2000 | 4.48 | 46.61 | 1997.7 | 42.3 | 44.75
| 2100 | 4.48 | 46.61 | 2097.4 | 47.67 | 50.42
| 2200 | 4.48 | 46.61 | 2197.09 | 53.04 | 56.1
| 2300 | 4.48 | 46.61 | 2296.79 | 58.41 | 61.78
| 2400 | 4.48 | 46.61 | 2396.48 | 63.78 | 67.46
| 2500 | 4.48 | 46.61 | 2496.18 | 69.15 | 73.14
| 2600 | 4.48 | 46.61 | 2595.87 | 74.51 | 78.82
| 2700 | 4.48 | 46.61 | 2695.56 | 79.88 | 84.5
| 2800 | 4.48 | 46.61 | 2795.26 | 85.25 | 90.17
| 2900 | 4.48 | 46.61 | 2894.95 | 90.62 | 95.85
| 3000 | 4.48 | 46.61 | 2994.65 | 95.99 | 101.53
| 3100 | 4.48 | 46.61 | 3094.34 | 101.36 | 107.21
| 3200 | 4.48 | 46.61 | 3194.04 | 106.72 | 112.89
| 3300 | 4.48 | 46.61 | 3293.73 | 112.09 | 118.57
| 3400 | 4.48 | 46.61 | 3393.42 | 117.46 | 124.24
| 3500 | 4.48 | 46.61 | 3493.12 | 122.83 | 129.92
| 3600 | 4.48 | 46.61 | 3592.81 | 128.2 | 135.6
| 3700 | 4.48 | 46.61 | 3692.51 | 133.57 | 141.28
| 3800 | 4.48 | 46.61 | 3792.2 | 138.93 | 146.96
| 3900 | 4.48 | 46.61 | 3891.89 | 144.3 | 152.64
| 4000 | 4.48 | 46.61 | 3991.59 | 149.67 | 158.31
| 4100 | 4.48 | 46.61 | 4091.28 | 155.04 | 163.99
| 4200 | 4.48 | 46.61 | 4190.98 | 160.41 | 169.67
| 4300 | 4.48 | 46.61 | 4290.67 | 165.78 | 175.35
| 4400 | 4.48 | 46.61 | 4390.37 | 171.14 | 181.03
| 4500 | 4.48 | 46.61 | 4490.06 | 176.51 | 186.71
| 4600 | 4.48 | 46.61 | 4589.75 | 181.88 | 192.38
| 4700 | 4.48 | 46.61 | 4689.45 | 187.25 | 198.06
| 4800 | 4.48 | 46.61 | 4789.14 | 192.62 | 203.74
| 4900 | 4.48 | 46.61 | 4888.84 | 197.99 | 209.42
| 5000 | 4.48 | 46.61 | 4988.53 | 203.35 | 215.1
| 5100 | 4.48 | 46.61 | 5088.23 | 208.72 | 220.78
| 5200 | 4.48 | 46.61 | 5187.92 | 214.09 | 226.46
| 5300 | 4.48 | 46.61 | 5287.61 | 219.46 | 232.13
| 5400 | 4.48 | 46.61 | 5387.31 | 224.83 | 237.81
| 5500 | 4.48 | 46.61 | 5487 | 230.2 | 243.49
| 5600 | 4.48 | 46.61 | 5586.7 | 235.56 | 249.17
| 5700 | 4.48 | 46.61 | 5686.39 | 240.93 | 254.85
| 5800 | 4.48 | 46.61 | 5786.08 | 246.3 | 260.53
| 5900 | 4.48 | 46.61 | 5885.78 | 251.67 | 266.2
| 6000 | 4.48 | 46.61 | 5985.47 | 257.04 | 271.88
| 6100 | 4.48 | 46.61 | 6085.17 | 262.41 | 277.56
| 6200 | 4.48 | 46.61 | 6184.86 | 267.77 | 283.24
| 6293.6 | 4.48 | 46.61 | 6278.18 | 272.8 | 288.55
| 6300 | 4.35 | 46.61 | 6284.56 | 273.14 | 288.91
| 6400 | 2.35 | 46.61 | 6384.38 | 277.16 | 293.16
| 6500 | 0.35 | 46.61 | 6484.35 | 278.78 | 294.88
| 6517.69 | 0 | 0 | 6502.04 | 278.82 | 294.92
| 6600 | 0 | 0 | 6584.35 | 278.82 | 294.92
| 6700 | 0 | 0 | 6684.35 | 278.82 | 294.92
| 6800 | 0 | 0 | 6784.35 | 278.82 | 294.92
| 6817.69 | 0 | 0 | 6802.04 | 278.82 | 294.92
| 6850 | 3.23 | 269.3 | 6834.33 | 278.81 | 294.01
| 6900 | 8.23 | 269.3 | 6884.06 | 278.74 | 289.02
| 6950 | 13.23 | 269.3 | 6933.17 | 278.63 | 279.71
| 7000 | 18.23 | 269.3 | 6981.29 | 278.46 | 266.16
| 7050 | 23.23 | 269.3 | 7028.03 | 278.25 | 248.47
| 7100 | 28.23 | 269.3 | 7073.06 | 277.98 | 226.77
| 7150 | 33.23 | 269.3 | 7116.03 | 277.67 | 201.23
| 7200 | 38.23 | 269.3 | 7156.6 | 277.31 | 172.04
| 7250 | 43.23 | 269.3 | 7194.48 | 276.91 | 139.43
| 7300 | 48.23 | 269.3 | 7229.37 | 276.47 | 103.64
| 7350 | 53.23 | 269.3 | 7261.01 | 275.99 | 64.95
| 7400 | 58.23 | 269.3 | 7289.15 | 275.49 | 23.65
| 7450 | 63.23 | 269.3 | 7313.59 | 274.95 | -19.95
| 7500 | 68.23 | 269.3 | 7334.14 | 274.39 | -65.52
| 7550 | 73.23 | 269.3 | 7350.63 | 273.81 | -112.7
| 7600 | 78.23 | 269.3 | 7362.95 | 273.22 | -161.14
| 7650 | 83.23 | 269.3 | 7371 | 272.61 | -210.46
| 7700 | 88.23 | 269.3 | 7374.73 | 272 | -260.31
| 7718.36 | 90.07 | 269.3 | 7375 | 271.77 | -278.66
| 7800 | 90.07 | 269.3 | 7374.9 | 270.77 | -360.29
| 7900 | 90.07 | 269.3 | 7374.79 | 269.54 | -460.29
| 8000 | 90.07 | 269.3 | 7374.67 | 268.31 | -560.28
| 8100 | 90.07 | 269.3 | 7374.56 | 267.08 | -660.27
| 8200 | 90.07 | 269.3 | 7374.44 | 265.86 | -760.26
| 8300 | 90.07 | 269.3 | 7374.33 | 264.63 | -860.26
| 8400 | 90.07 | 269.3 | 7374.21 | 263.4 | -960.25
| 8500 | 90.07 | 269.3 | 7374.1 | 262.17 | -1060.24
| 8600 | 90.07 | 269.3 | 7373.98 | 260.94 | -1160.23
| 8700 | 90.07 | 269.3 | 7373.87 | 259.72 | -1260.23
| 8800 | 90.07 | 269.3 | 7373.75 | 258.49 | -1360.22
| 8900 | 90.07 | 269.3 | 7373.63 | 257.26 | -1460.21
| 9000 | 90.07 | 269.3 | 7373.52 | 256.03 | -1560.2
| 9100 | 90.07 | 269.3 | 7373.4 | 254.8 | -1660.2
| 9200 | 90.07 | 269.3 | 7373.29 | 253.57 | -1760.19
| 9300 | 90.07 | 269.3 | 7373.17 | 252.35 | -1860.18
| 9400 | 90.07 | 269.3 | 7373.06 | 251.12 | -1960.17
| 9500 | 90.07 | 269.3 | 7372.94 | 249.89 | -2060.17
| 9600 | 90.07 | 269.3 | 7372.83 | 248.66 | -2160.16
| 9700 | 90.07 | 269.3 | 7372.71 | 247.43 | -2260.15
| 9800 | 90.07 | 269.3 | 7372.6 | 246.2 | -2360.14
| 9900 | 90.07 | 269.3 | 7372.48 | 244.98 | -2460.13
| 10000 | 90.07 | 269.3 | 7372.37 | 243.75 | -2560.13
| 10100 | 90.07 | 269.3 | 7372.25 | 242.52 | -2660.12
| 10200 | 90.07 | 269.3 | 7372.13 | 241.29 | -2760.11
| 10300 | 90.07 | 269.3 | 7372.02 | 240.06 | -2860.1
| 10400 | 90.07 | 269.3 | 7371.9 | 238.84 | -2960.1
| 10500 | 90.07 | 269.3 | 7371.79 | 237.61 | -3060.09
| 10600 | 90.07 | 269.3 | 7371.67 | 236.38 | -3160.08
| 10700 | 90.07 | 269.3 | 7371.56 | 235.15 | -3260.07
| 10800 | 90.07 | 269.3 | 7371.44 | 233.92 | -3360.07
| 10900 | 90.07 | 269.3 | 7371.33 | 232.69 | -3460.06
| 11000 | 90.07 | 269.3 | 7371.21 | 231.47 | -3560.05
| 11100 | 90.07 | 269.3 | 7371.1 | 230.24 | -3660.04
| 11200 | 90.07 | 269.3 | 7370.98 | 229.01 | -3760.04
| 11300 | 90.07 | 269.3 | 7370.87 | 227.78 | -3860.03
| 11400 | 90.07 | 269.3 | 7370.75 | 226.55 | -3960.02
| 11500 | 90.07 | 269.3 | 7370.63 | 225.33 | -4060.01
| 11600 | 90.07 | 269.3 | 7370.52 | 224.1 | -4160.01
| 11700 | 90.07 | 269.3 | 7370.4 | 222.87 | -4260
| 11800 | 90.07 | 269.3 | 7370.29 | 221.64 | -4359.99
| 11900 | 90.07 | 269.3 | 7370.17 | 220.41 | -4459.98
| 12000 | 90.07 | 269.3 | 7370.06 | 219.18 | -4559.98
| 12049.8 | 90.07 | 269.3 | 7370 | 218.57 | -4609.77

## Lookup (hidden)
North Reference | RetunValue | Grid Type | ReturnValue | Deviation Indicator | ReturnValue
| 2 |  | 0 |  | 4
True |  | SPCS-Colorado Central-NAD27 |  | Directional
Grid |  | SPCS-Colorado Central-NAD83 |  | High Angle
|  | SPCS-Colorado North-NAD27 |  | Horizontal
SPCS-Colorado North-NAD83
SPCS-Colorado South-NAD27
SPCS-Colorado South-NAD83
UTM-Zone 12 NAD27
UTM-Zone 12 NAD83
UTM-Zone 13 NAD27
UTM-Zone 13 NAD83