## Data
Header Information | measured depth (ft) | inclination (°) | azimuth (°) | true vertical depth (ft) | northing +N/-S (ft) | easting +E/-W (ft)
Operator Name | 0 | 0 | 0 | 0 | 0 | 0
KERR-MCGEE | 100 | 0 | 0 | 100 | 0 | 0
Operator Number | 200 | 0 | 0 | 200 | 0 | 0
47120 | 300 | 0 | 0 | 300 | 0 | 0
Well Name and Number | 400 | 0 | 0 | 400 | 0 | 0
DOVE 24N-13HZ | 500 | 0 | 0 | 500 | 0 | 0
API Number (if available) | 600 | 0 | 0 | 600 | 0 | 0
05-123-35907 | 700 | 0 | 0 | 700 | 0 | 0
Location: QQ SEC TWP RGE | 800 | 0 | 0 | 800 | 0 | 0
NWNW SEC 12 T2N R66W | 900 | 0 | 0 | 900 | 0 | 0
Citing Type: Planned or Actual | 1000 | 0 | 0 | 1000 | 0 | 0
PLANNED | 1100 | 0 | 0 | 1100 | 0 | 0
Deviation Indicator | 1200 | 0 | 0 | 1200 | 0 | 0
Horizontal | 1300 | 2 | 15.88 | 1299.98 | 1.68 | 0.48
North Reference | 1400 | 4 | 15.88 | 1399.84 | 6.71 | 1.91
True | 1500 | 6 | 15.88 | 1499.45 | 15.09 | 4.29
Grid Type | 1600 | 8 | 15.88 | 1598.7 | 26.82 | 7.63
#VALUE! | 1699.75 | 10 | 15.88 | 1697.22 | 41.82 | 11.9
| 1800 | 10 | 15.88 | 1795.95 | 58.55 | 16.66
| 1900 | 10 | 15.88 | 1894.43 | 75.25 | 21.41
| 2000 | 10 | 15.88 | 1992.91 | 91.94 | 26.16
| 2100 | 10 | 15.88 | 2091.39 | 108.64 | 30.91
| 2200 | 10 | 15.88 | 2189.88 | 125.33 | 35.66
| 2300 | 10 | 15.88 | 2288.36 | 142.02 | 40.41
| 2400 | 10 | 15.88 | 2386.84 | 158.72 | 45.16
| 2500 | 10 | 15.88 | 2485.32 | 175.41 | 49.91
| 2600 | 10 | 15.88 | 2583.81 | 192.1 | 54.66
| 2700 | 10 | 15.88 | 2682.29 | 208.8 | 59.41
| 2800 | 10 | 15.88 | 2780.77 | 225.49 | 64.16
| 2900 | 10 | 15.88 | 2879.25 | 242.18 | 68.91
| 3000 | 10 | 15.88 | 2977.74 | 258.88 | 73.66
| 3093.46 | 10 | 15.88 | 3069.78 | 274.48 | 78.1
| 3100 | 9.86 | 15.88 | 3076.22 | 275.56 | 78.41
| 3200 | 7.86 | 15.88 | 3175.02 | 290.39 | 82.63
| 3300 | 5.86 | 15.88 | 3274.3 | 301.88 | 85.9
| 3400 | 3.86 | 15.88 | 3373.93 | 310.04 | 88.22
| 3500 | 1.86 | 15.88 | 3473.8 | 314.84 | 89.59
| 3593.21 | 0 | 0 | 3567 | 316.3 | 90
| 3600 | 0 | 0 | 3573.79 | 316.3 | 90
| 3700 | 0 | 0 | 3673.79 | 316.3 | 90
| 3800 | 0 | 0 | 3773.79 | 316.3 | 90
| 3900 | 0 | 0 | 3873.79 | 316.3 | 90
| 4000 | 0 | 0 | 3973.79 | 316.3 | 90
| 4100 | 0 | 0 | 4073.79 | 316.3 | 90
| 4200 | 0 | 0 | 4173.79 | 316.3 | 90
| 4300 | 0 | 0 | 4273.79 | 316.3 | 90
| 4400 | 0 | 0 | 4373.79 | 316.3 | 90
| 4500 | 0 | 0 | 4473.79 | 316.3 | 90
| 4600 | 0 | 0 | 4573.79 | 316.3 | 90
| 4700 | 0 | 0 | 4673.79 | 316.3 | 90
| 4800 | 0 | 0 | 4773.79 | 316.3 | 90
| 4900 | 0 | 0 | 4873.79 | 316.3 | 90
| 5000 | 0 | 0 | 4973.79 | 316.3 | 90
| 5100 | 0 | 0 | 5073.79 | 316.3 | 90
| 5200 | 0 | 0 | 5173.79 | 316.3 | 90
| 5300 | 0 | 0 | 5273.79 | 316.3 | 90
| 5400 | 0 | 0 | 5373.79 | 316.3 | 90
| 5500 | 0 | 0 | 5473.79 | 316.3 | 90
| 5600 | 0 | 0 | 5573.79 | 316.3 | 90
| 5700 | 0 | 0 | 5673.79 | 316.3 | 90
| 5800 | 0 | 0 | 5773.79 | 316.3 | 90
| 5900 | 0 | 0 | 5873.79 | 316.3 | 90
| 6000 | 0 | 0 | 5973.79 | 316.3 | 90
| 6100 | 0 | 0 | 6073.79 | 316.3 | 90
| 6200 | 0 | 0 | 6173.79 | 316.3 | 90
| 6300 | 0 | 0 | 6273.79 | 316.3 | 90
| 6400 | 0 | 0 | 6373.79 | 316.3 | 90
| 6500 | 0 | 0 | 6473.79 | 316.3 | 90
| 6600 | 0 | 0 | 6573.79 | 316.3 | 90
| 6632.25 | 0 | 0 | 6606.04 | 316.3 | 90
| 6650 | 1.77 | 180 | 6623.78 | 316.03 | 90
| 6700 | 6.77 | 180 | 6673.63 | 312.3 | 90
| 6750 | 11.77 | 180 | 6722.96 | 304.24 | 90
| 6800 | 16.77 | 180 | 6771.4 | 291.92 | 90
| 6850 | 21.77 | 180 | 6818.58 | 275.42 | 90
| 6900 | 26.77 | 180 | 6864.15 | 254.87 | 90
| 6950 | 31.77 | 180 | 6907.75 | 230.43 | 90
| 7000 | 36.77 | 180 | 6949.05 | 202.28 | 90
| 7050 | 41.77 | 180 | 6987.75 | 170.64 | 90
| 7100 | 46.77 | 180 | 7023.53 | 135.74 | 90
| 7150 | 51.77 | 180 | 7056.15 | 97.86 | 90
| 7200 | 56.77 | 180 | 7085.33 | 57.29 | 90
| 7250 | 61.77 | 180 | 7110.87 | 14.32 | 90
| 7300 | 66.77 | 180 | 7132.57 | -30.71 | 90
| 7350 | 71.77 | 180 | 7150.25 | -77.46 | 90
| 7400 | 76.77 | 180 | 7163.8 | -125.57 | 90
| 7450 | 81.77 | 180 | 7173.1 | -174.69 | 90
| 7500 | 86.77 | 180 | 7178.09 | -224.42 | 90
| 7530.95 | 89.87 | 180 | 7179 | -255.36 | 90
| 7600 | 89.87 | 180 | 7179.15 | -324.4 | 90
| 7700 | 89.87 | 180 | 7179.38 | -424.4 | 90
| 7801.71 | 89.87 | 180 | 7179.61 | -526.11 | 90
| 7900 | 89.87 | 180 | 7179.83 | -624.4 | 90
| 8000 | 89.87 | 180 | 7180.06 | -724.4 | 90
| 8100 | 89.87 | 180 | 7180.29 | -824.4 | 90
| 8200 | 89.87 | 180 | 7180.51 | -924.4 | 90
| 8300 | 89.87 | 180 | 7180.74 | -1024.4 | 90
| 8400 | 89.87 | 180 | 7180.97 | -1124.4 | 90
| 8500 | 89.87 | 180 | 7181.2 | -1224.4 | 90
| 8600 | 89.87 | 180 | 7181.42 | -1324.4 | 90
| 8700 | 89.87 | 180 | 7181.65 | -1424.4 | 90
| 8800 | 89.87 | 180 | 7181.88 | -1524.4 | 90
| 8900 | 89.87 | 180 | 7182.1 | -1624.4 | 90
| 9000 | 89.87 | 180 | 7182.33 | -1724.4 | 90
| 9100 | 89.87 | 180 | 7182.56 | -1824.4 | 90
| 9200 | 89.87 | 180 | 7182.78 | -1924.4 | 90
| 9300 | 89.87 | 180 | 7183.01 | -2024.4 | 90
| 9400 | 89.87 | 180 | 7183.24 | -2124.4 | 90
| 9500 | 89.87 | 180 | 7183.46 | -2224.4 | 90
| 9600 | 89.87 | 180 | 7183.69 | -2324.4 | 90
| 9700 | 89.87 | 180 | 7183.92 | -2424.4 | 90
| 9786.6 | 89.87 | 180 | 7184.11 | -2511 | 90
| 9800 | 89.87 | 180.27 | 7184.14 | -2524.4 | 89.97
| 9875.3 | 89.86 | 181.77 | 7184.32 | -2599.68 | 88.63
| 9900 | 89.86 | 181.77 | 7184.38 | -2624.37 | 87.86
| 10000 | 89.86 | 181.77 | 7184.62 | -2724.32 | 84.77
| 10100 | 89.86 | 181.77 | 7184.86 | -2824.27 | 81.67
| 10200 | 89.86 | 181.77 | 7185.09 | -2924.23 | 78.58
| 10300 | 89.86 | 181.77 | 7185.33 | -3024.18 | 75.48
| 10400 | 89.86 | 181.77 | 7185.57 | -3124.13 | 72.38
| 10500 | 89.86 | 181.77 | 7185.81 | -3224.08 | 69.29
| 10600 | 89.86 | 181.77 | 7186.05 | -3324.03 | 66.19
| 10700 | 89.86 | 181.77 | 7186.29 | -3423.99 | 63.1
| 10800 | 89.86 | 181.77 | 7186.53 | -3523.94 | 60
| 10900 | 89.86 | 181.77 | 7186.76 | -3623.89 | 56.91
| 11000 | 89.86 | 181.77 | 7187 | -3723.84 | 53.81
| 11100 | 89.86 | 181.77 | 7187.24 | -3823.79 | 50.72
| 11200 | 89.86 | 181.77 | 7187.48 | -3923.74 | 47.62
| 11300 | 89.86 | 181.77 | 7187.72 | -4023.7 | 44.52
| 11400 | 89.86 | 181.77 | 7187.96 | -4123.65 | 41.43
| 11500 | 89.86 | 181.77 | 7188.2 | -4223.6 | 38.33
| 11600 | 89.86 | 181.77 | 7188.43 | -4323.55 | 35.24
| 11700 | 89.86 | 181.77 | 7188.67 | -4423.5 | 32.14
| 11800 | 89.86 | 181.77 | 7188.91 | -4523.46 | 29.05
| 11900 | 89.86 | 181.77 | 7189.15 | -4623.41 | 25.95
| 12000 | 89.86 | 181.77 | 7189.39 | -4723.36 | 22.86
| 12100 | 89.86 | 181.77 | 7189.63 | -4823.31 | 19.76
| 12200 | 89.86 | 181.77 | 7189.86 | -4923.26 | 16.66
| 12300 | 89.86 | 181.77 | 7190.1 | -5023.21 | 13.57
| 12400 | 89.86 | 181.77 | 7190.34 | -5123.17 | 10.47
| 12500 | 89.86 | 181.77 | 7190.58 | -5223.12 | 7.38
| 12600 | 89.86 | 181.77 | 7190.82 | -5323.07 | 4.28
| 12700 | 89.86 | 181.77 | 7191.06 | -5423.02 | 1.19
| 12800 | 89.86 | 181.77 | 7191.3 | -5522.97 | -1.91
| 12900 | 89.86 | 181.77 | 7191.53 | -5622.93 | -5
| 13000 | 89.86 | 181.77 | 7191.77 | -5722.88 | -8.1
| 13100 | 89.86 | 181.77 | 7192.01 | -5822.83 | -11.2
| 13200 | 89.86 | 181.77 | 7192.25 | -5922.78 | -14.29
| 13300 | 89.86 | 181.77 | 7192.49 | -6022.73 | -17.39
| 13400 | 89.86 | 181.77 | 7192.73 | -6122.68 | -20.48
| 13500 | 89.86 | 181.77 | 7192.96 | -6222.64 | -23.58
| 13600 | 89.86 | 181.77 | 7193.2 | -6322.59 | -26.67
| 13700 | 89.86 | 181.77 | 7193.44 | -6422.54 | -29.77
| 13800 | 89.86 | 181.77 | 7193.68 | -6522.49 | -32.86
| 13900 | 89.86 | 181.77 | 7193.92 | -6622.44 | -35.96
| 14000 | 89.86 | 181.77 | 7194.16 | -6722.39 | -39.06
| 14100 | 89.86 | 181.77 | 7194.4 | -6822.35 | -42.15
| 14200 | 89.86 | 181.77 | 7194.63 | -6922.3 | -45.25
| 14300 | 89.86 | 181.77 | 7194.87 | -7022.25 | -48.34
| 14353.56 | 89.86 | 181.77 | 7195 | -7075.78 | -50

## Lookup (hidden)
North Reference | RetunValue | Grid Type | ReturnValue | Deviation Indicator | ReturnValue
| 2 |  | 0 |  | 4
True |  | SPCS-Colorado Central-NAD27 |  | Directional
Grid |  | SPCS-Colorado Central-NAD83 |  | High Angle
|  | SPCS-Colorado North-NAD27 |  | Horizontal
SPCS-Colorado North-NAD83
SPCS-Colorado South-NAD27
SPCS-Colorado South-NAD83
UTM-Zone 12 NAD27
UTM-Zone 12 NAD83
UTM-Zone 13 NAD27
UTM-Zone 13 NAD83