## Data
Header Information | measured depth (ft) | inclination (°) | azimuth (°) | true vertical depth (ft) | northing +N/-S (ft) | easting +E/-W (ft)
Operator Name | 839 | 0 | 0 | 839 | 0 | 0
Noble Energy Inc | 879 | 1.7 | 347.8 | 878.99 | 0.58 | -0.13
Operator Number | 971 | 2 | 342 | 970.95 | 3.44 | -0.91
100322 | 1063 | 1.1 | 130.4 | 1062.93 | 4.4 | -0.73
Well Name and Number | 1155 | 1.1 | 117 | 1154.91 | 3.42 | 0.73
Dyer USX AB35-67-1HN | 1250 | 3.1 | 168.5 | 1249.85 | 0.49 | 2.05
API Number (if available) | 1345 | 4.9 | 179.8 | 1344.62 | -6.08 | 2.58
512334772 | 1440 | 7.1 | 181.5 | 1439.09 | -16.01 | 2.44
Location: QQ SEC TWP RGE | 1534 | 9.2 | 178.4 | 1532.14 | -29.33 | 2.5
NE/NE S34/35 T7N R64W | 1629 | 11.3 | 171.7 | 1625.62 | -46.14 | 4.05
Citing Type: Planned or Actual | 1724 | 12.8 | 175.7 | 1718.52 | -65.84 | 6.18
Actual | 1819 | 14.5 | 174.1 | 1810.84 | -88.17 | 8.2
Deviation Indicator | 1914 | 15.5 | 166.4 | 1902.61 | -112.34 | 12.4
Horizontal | 2009 | 16.4 | 170.6 | 1993.95 | -137.91 | 17.58
North Reference | 2104 | 18.8 | 171.5 | 2084.5 | -166.28 | 22.03
Grid | 2199 | 19.8 | 170.6 | 2174.16 | -197.3 | 26.92
Grid Type | 2294 | 19.4 | 171 | 2263.66 | -228.76 | 32.02
SPCS-Colorado North-NAD83 | 2388 | 18.5 | 176.4 | 2352.57 | -259.06 | 35.4
| 2483 | 19.9 | 174 | 2442.28 | -290.19 | 38.04
| 2578 | 18.4 | 176.2 | 2532.02 | -321.23 | 40.72
| 2673 | 17.9 | 174.8 | 2622.3 | -350.73 | 43.04
| 2768 | 19.8 | 170.8 | 2712.2 | -381.15 | 46.93
| 2863 | 19.5 | 172.2 | 2801.67 | -412.75 | 51.66
| 2958 | 19.4 | 169.9 | 2891.25 | -443.99 | 56.58
| 3053 | 19 | 172.4 | 2980.97 | -474.85 | 61.39
| 3148 | 19.6 | 173.4 | 3070.63 | -506.01 | 65.26
| 3243 | 20.2 | 174.5 | 3159.96 | -538.16 | 68.67
| 3337 | 19.6 | 171.5 | 3248.34 | -569.91 | 72.55
| 3432 | 20 | 174 | 3337.73 | -601.83 | 76.61
| 3527 | 20 | 173.3 | 3427 | -634.12 | 80.2
| 3622 | 17.3 | 172 | 3517 | -664.25 | 84.06
| 3717 | 16.7 | 169.7 | 3607.85 | -691.67 | 88.47
| 3812 | 17.8 | 168.2 | 3698.58 | -719.31 | 93.88
| 3908 | 18.4 | 168 | 3789.83 | -748.5 | 100.03
| 4003 | 21.5 | 172.2 | 3879.12 | -780.42 | 105.51
| 4098 | 22.6 | 178.2 | 3967.18 | -815.92 | 108.45
| 4193 | 21.3 | 176.9 | 4055.3 | -851.39 | 109.95
| 4288 | 19.8 | 175.5 | 4144.25 | -884.66 | 112.15
| 4383 | 18.4 | 176.8 | 4234.02 | -915.68 | 114.25
| 4478 | 18.7 | 174.1 | 4324.08 | -945.8 | 116.65
| 4573 | 18.3 | 172.6 | 4414.17 | -975.73 | 120.14
| 4668 | 19.2 | 172.9 | 4504.13 | -1006.03 | 123.99
| 4763 | 15.1 | 172.2 | 4594.89 | -1033.8 | 127.6
| 4858 | 15.3 | 173.1 | 4686.56 | -1058.5 | 130.79
| 4953 | 13.9 | 175.7 | 4778.5 | -1082.33 | 133.15
| 5048 | 12.3 | 180.3 | 4871.02 | -1103.83 | 133.95
| 5143 | 10.3 | 176.9 | 4964.18 | -1122.43 | 134.36
| 5238 | 8.2 | 167.6 | 5057.94 | -1137.53 | 136.27
| 5334 | 5.5 | 167.4 | 5153.25 | -1148.71 | 138.75
| 5429 | 6.7 | 167.8 | 5247.71 | -1158.57 | 140.91
| 5524 | 4.6 | 165.7 | 5342.24 | -1167.67 | 143.02
| 5619 | 3.2 | 165.7 | 5437.02 | -1173.94 | 144.62
| 5713 | 2.4 | 164.8 | 5530.91 | -1178.38 | 145.78
| 5808 | 2.9 | 170.1 | 5625.8 | -1182.66 | 146.72
| 5903 | 1.8 | 160.9 | 5720.72 | -1186.44 | 147.62
| 5999 | 0.6 | 121.1 | 5816.7 | -1188.13 | 148.54
| 6094 | 0.8 | 66.4 | 5911.7 | -1188.12 | 149.58
| 6189 | 0.7 | 36.7 | 6006.69 | -1187.39 | 150.53
| 6284 | 0.8 | 29.8 | 6101.68 | -1186.35 | 151.21
| 6324 | 1.1 | 52 | 6141.67 | -1185.87 | 151.65
| 6373 | 1 | 38.3 | 6190.67 | -1185.24 | 152.28
| 6405 | 1.7 | 65.2 | 6222.66 | -1184.82 | 152.89
| 6437 | 4.3 | 78.3 | 6254.61 | -1184.38 | 154.49
| 6469 | 7 | 92.9 | 6286.45 | -1184.24 | 157.62
| 6500 | 9.5 | 92.6 | 6317.13 | -1184.45 | 162.06
| 6532 | 11.6 | 90.5 | 6348.59 | -1184.6 | 167.92
| 6564 | 14.2 | 88.2 | 6379.78 | -1184.5 | 175.06
| 6595 | 17.1 | 87.7 | 6409.63 | -1184.2 | 183.41
| 6627 | 20.2 | 90.8 | 6439.94 | -1184.09 | 193.64
| 6659 | 22.6 | 94.5 | 6469.74 | -1184.65 | 205.3
| 6690 | 24.7 | 93.6 | 6498.13 | -1185.52 | 217.7
| 6722 | 27.1 | 93.4 | 6526.91 | -1186.37 | 231.65
| 6753 | 29 | 92.9 | 6554.27 | -1187.17 | 246.21
| 6785 | 32 | 93.6 | 6581.84 | -1188.1 | 262.42
| 6817 | 35.1 | 96.4 | 6608.51 | -1189.66 | 280.03
| 6848 | 37.6 | 97.7 | 6633.47 | -1191.92 | 298.26
| 6880 | 39.8 | 97.5 | 6658.45 | -1194.56 | 318.09
| 6912 | 42 | 95.7 | 6682.63 | -1196.96 | 338.9
| 6943 | 44 | 93.4 | 6705.31 | -1198.63 | 359.98
| 6975 | 45.8 | 93.6 | 6727.97 | -1200.01 | 382.52
| 7007 | 47.4 | 93.8 | 6749.96 | -1201.51 | 405.72
| 7039 | 49.5 | 94.7 | 6771.18 | -1203.29 | 429.6
| 7070 | 51.7 | 94.7 | 6790.86 | -1205.25 | 453.47
| 7102 | 54.2 | 93.1 | 6810.14 | -1206.98 | 478.95
| 7134 | 56.7 | 91.5 | 6828.28 | -1208.04 | 505.28
| 7165 | 58.5 | 89.6 | 6844.89 | -1208.28 | 531.45
| 7197 | 60.7 | 89.6 | 6861.09 | -1208.09 | 559.05
| 7229 | 63.6 | 91.2 | 6876.04 | -1208.29 | 587.34
| 7260 | 66.7 | 91.5 | 6889.06 | -1208.96 | 615.46
| 7292 | 69.4 | 92.9 | 6901.02 | -1210.1 | 645.11
| 7324 | 72 | 92.4 | 6911.6 | -1211.49 | 675.28
| 7355 | 74.6 | 91.7 | 6920.51 | -1212.55 | 704.95
| 7387 | 76.7 | 92.4 | 6928.44 | -1213.66 | 735.93
| 7419 | 78.7 | 90.3 | 6935.25 | -1214.4 | 767.18
| 7449 | 80.9 | 88 | 6940.57 | -1213.96 | 796.7
| 7521 | 84.4 | 90.3 | 6949.78 | -1212.91 | 868.09
| 7552 | 85.2 | 91 | 6952.59 | -1213.26 | 898.96
| 7616 | 86.8 | 91.2 | 6957.05 | -1214.48 | 962.79
| 7647 | 87.1 | 90.8 | 6958.7 | -1215.02 | 993.74
| 7679 | 88.4 | 90.3 | 6959.96 | -1215.33 | 1025.71
| 7742 | 90.2 | 89.6 | 6960.73 | -1215.27 | 1088.7
| 7837 | 90.5 | 89.6 | 6960.15 | -1214.61 | 1183.7
| 7932 | 90 | 88.3 | 6959.73 | -1212.87 | 1278.68
| 8027 | 90.8 | 88.7 | 6959.07 | -1210.38 | 1373.64
| 8122 | 90.8 | 89.6 | 6957.74 | -1208.97 | 1468.62
| 8217 | 92.1 | 90.3 | 6955.34 | -1208.89 | 1563.59
| 8313 | 91.5 | 90.6 | 6952.32 | -1209.64 | 1659.54
| 8407 | 90.5 | 91.3 | 6950.68 | -1211.2 | 1753.51
| 8502 | 89.8 | 89.1 | 6950.43 | -1211.53 | 1848.5
| 8597 | 90.2 | 88.7 | 6950.43 | -1209.71 | 1943.49
| 8692 | 89.7 | 88.2 | 6950.52 | -1207.14 | 2038.45
| 8787 | 90.6 | 88.7 | 6950.27 | -1204.57 | 2133.41
| 8882 | 90.3 | 87.8 | 6949.52 | -1201.67 | 2228.37
| 8977 | 90 | 87.3 | 6949.27 | -1197.61 | 2323.28
| 9073 | 89.7 | 86.4 | 6949.52 | -1192.33 | 2419.13
| 9168 | 90 | 87.5 | 6949.77 | -1187.28 | 2513.99
| 9263 | 90 | 86.1 | 6949.77 | -1181.98 | 2608.84
| 9358 | 91.8 | 89.4 | 6948.28 | -1178.25 | 2703.74
| 9453 | 92.2 | 88.9 | 6944.96 | -1176.84 | 2798.67
| 9548 | 89.2 | 90.1 | 6943.8 | -1176.01 | 2893.65
| 9642 | 90.1 | 89.9 | 6944.38 | -1176.01 | 2987.65
| 9737 | 90.2 | 87.3 | 6944.13 | -1173.69 | 3082.61
| 9832 | 89.5 | 85.2 | 6944.38 | -1167.48 | 3177.4
| 9927 | 88.6 | 84.5 | 6945.95 | -1158.95 | 3272
| 9991 | 89.4 | 86.9 | 6947.07 | -1154.15 | 3335.81
| 10022 | 90.3 | 88.3 | 6947.15 | -1152.85 | 3366.78
| 10117 | 91.4 | 89.9 | 6945.74 | -1151.36 | 3461.75
| 10212 | 91.5 | 90.6 | 6943.34 | -1151.78 | 3556.72
| 10307 | 91.6 | 89.6 | 6940.77 | -1151.94 | 3651.68
| 10402 | 91.2 | 89.6 | 6938.45 | -1151.28 | 3746.65
| 10497 | 89.5 | 92.2 | 6937.87 | -1152.77 | 3841.63
| 10592 | 89.2 | 95 | 6938.94 | -1158.74 | 3936.43
| 10687 | 88.9 | 93.3 | 6940.52 | -1165.61 | 4031.16
| 10782 | 88 | 90.6 | 6943.09 | -1168.84 | 4126.06
| 10877 | 88 | 88.7 | 6946.41 | -1168.26 | 4221
| 10973 | 89 | 86.6 | 6948.92 | -1164.33 | 4316.88
| 11068 | 91.6 | 85.2 | 6948.42 | -1157.53 | 4411.62
| 11163 | 91 | 86.1 | 6946.27 | -1150.33 | 4506.32
| 11258 | 90.7 | 85.4 | 6944.86 | -1143.29 | 4601.05
| 11353 | 92.3 | 85.7 | 6942.37 | -1135.92 | 4695.73
| 11448 | 92.9 | 86.1 | 6938.06 | -1129.14 | 4790.39
| 11543 | 91.8 | 87.1 | 6934.17 | -1123.51 | 4885.14
| 11638 | 90.8 | 87.3 | 6932.01 | -1118.87 | 4980
| 11656 | 90.9 | 88 | 6931.74 | -1118.13 | 4997.98
Projection To Bit | 11707 | 90.9 | 88 | 6930.94 | -1116.35 | 5048.94

## Lookup (hidden)
North Reference | RetunValue | Grid Type | ReturnValue | Deviation Indicator | ReturnValue
| 3 |  | 5 |  | 4
True |  | SPCS-Colorado Central-NAD27 |  | Directional
Grid |  | SPCS-Colorado Central-NAD83 |  | High Angle
|  | SPCS-Colorado North-NAD27 |  | Horizontal
SPCS-Colorado North-NAD83
SPCS-Colorado South-NAD27
SPCS-Colorado South-NAD83
UTM-Zone 12 NAD27
UTM-Zone 12 NAD83
UTM-Zone 13 NAD27
UTM-Zone 13 NAD83