## Data
Header Information | measured depth (ft) | inclination (°) | azimuth (°) | true vertical depth (ft) | northing +N/-S (ft) | easting +E/-W (ft)
Operator Name | 0 | 0 | 0 | 0 | 0 | 0
Encana Oil & Gas | 100 | 0 | 0 | 100 | 0 | 0
Operator Number | 200 | 0 | 0 | 200 | 0 | 0
100185 | 300 | 0 | 0 | 300 | 0 | 0
Well Name and Number | 350 | 0 | 0 | 350 | 0 | 0
Shideler Fee 6-1A | 400 | 1.5 | 105.86 | 399.99 | -0.18 | 0.63
API Number (if available) | 500 | 4.5 | 105.86 | 499.85 | -1.61 | 5.66
| 600 | 7.5 | 105.86 | 599.29 | -4.46 | 15.72
Location: QQ SEC TWP RGE | 700 | 10.5 | 105.86 | 698.04 | -8.74 | 30.76
31 7S 92W | 800 | 13.5 | 105.86 | 795.85 | -14.42 | 50.76
Citing Type: Planned or Actual | 900 | 16.5 | 105.86 | 892.43 | -21.49 | 75.66
Planned | 938.38 | 17.65 | 105.86 | 929.11 | -24.57 | 86.5
Deviation Indicator | 1000 | 17.65 | 105.86 | 987.84 | -29.67 | 104.47
Directional | 1100 | 17.65 | 105.86 | 1083.13 | -37.96 | 133.64
North Reference | 1200 | 17.65 | 105.86 | 1178.42 | -46.24 | 162.81
True | 1300 | 17.65 | 105.86 | 1273.71 | -54.52 | 191.98
Grid Type | 1400 | 17.65 | 105.86 | 1369 | -62.81 | 221.15
#VALUE! | 1500 | 17.65 | 105.86 | 1464.3 | -71.09 | 250.31
| 1600 | 17.65 | 105.86 | 1559.59 | -79.38 | 279.48
| 1700 | 17.65 | 105.86 | 1654.88 | -87.66 | 308.65
| 1800 | 17.65 | 105.86 | 1750.17 | -95.95 | 337.82
| 1900 | 17.65 | 105.86 | 1845.46 | -104.23 | 366.99
| 2000 | 17.65 | 105.86 | 1940.76 | -112.51 | 396.16
| 2100 | 17.65 | 105.86 | 2036.05 | -120.8 | 425.33
| 2200 | 17.65 | 105.86 | 2131.34 | -129.08 | 454.5
| 2300 | 17.65 | 105.86 | 2226.63 | -137.37 | 483.66
| 2400 | 17.65 | 105.86 | 2321.92 | -145.65 | 512.83
| 2500 | 17.65 | 105.86 | 2417.22 | -153.94 | 542
| 2600 | 17.65 | 105.86 | 2512.51 | -162.22 | 571.17
| 2700 | 17.65 | 105.86 | 2607.8 | -170.5 | 600.34
| 2800 | 17.65 | 105.86 | 2703.09 | -178.79 | 629.51
| 2900 | 17.65 | 105.86 | 2798.38 | -187.07 | 658.68
| 3000 | 17.65 | 105.86 | 2893.67 | -195.36 | 687.84
| 3100 | 17.65 | 105.86 | 2988.97 | -203.64 | 717.01
| 3200 | 17.65 | 105.86 | 3084.26 | -211.93 | 746.18
| 3300 | 17.65 | 105.86 | 3179.55 | -220.21 | 775.35
| 3400 | 17.65 | 105.86 | 3274.84 | -228.49 | 804.52
| 3500 | 17.65 | 105.86 | 3370.13 | -236.78 | 833.69
| 3600 | 17.65 | 105.86 | 3465.43 | -245.06 | 862.86
| 3700 | 17.65 | 105.86 | 3560.72 | -253.35 | 892.03
| 3800 | 17.65 | 105.86 | 3656.01 | -261.63 | 921.19
| 3900 | 17.65 | 105.86 | 3751.3 | -269.92 | 950.36
| 4000 | 17.65 | 105.86 | 3846.59 | -278.2 | 979.53
| 4100 | 17.65 | 105.86 | 3941.89 | -286.48 | 1008.7
| 4200 | 17.65 | 105.86 | 4037.18 | -294.77 | 1037.87
| 4300 | 17.65 | 105.86 | 4132.47 | -303.05 | 1067.04
| 4400 | 17.65 | 105.86 | 4227.76 | -311.34 | 1096.21
| 4500 | 17.65 | 105.86 | 4323.05 | -319.62 | 1125.38
| 4600 | 17.65 | 105.86 | 4418.35 | -327.91 | 1154.54
| 4700 | 17.65 | 105.86 | 4513.64 | -336.19 | 1183.71
| 4800 | 17.65 | 105.86 | 4608.93 | -344.47 | 1212.88
| 4900 | 17.65 | 105.86 | 4704.22 | -352.76 | 1242.05
| 5000 | 17.65 | 105.86 | 4799.51 | -361.04 | 1271.22
| 5100 | 17.65 | 105.86 | 4894.81 | -369.33 | 1300.39
| 5200 | 17.65 | 105.86 | 4990.1 | -377.61 | 1329.56
| 5300 | 17.65 | 105.86 | 5085.39 | -385.9 | 1358.73
| 5400 | 17.65 | 105.86 | 5180.68 | -394.18 | 1387.89
| 5500 | 17.65 | 105.86 | 5275.97 | -402.46 | 1417.06
| 5600 | 17.65 | 105.86 | 5371.27 | -410.75 | 1446.23
| 5700 | 17.65 | 105.86 | 5466.56 | -419.03 | 1475.4
| 5793.16 | 17.65 | 105.86 | 5555.33 | -426.75 | 1502.57
| 5800 | 17.51 | 105.86 | 5561.85 | -427.32 | 1504.56
| 5900 | 15.51 | 105.86 | 5657.72 | -435.08 | 1531.9
| 6000 | 13.51 | 105.86 | 5754.53 | -441.93 | 1556.01
| 6100 | 11.51 | 105.86 | 5852.14 | -447.85 | 1576.85
| 6200 | 9.51 | 105.86 | 5950.46 | -452.83 | 1594.41
| 6300 | 7.51 | 105.86 | 6049.35 | -456.88 | 1608.65
| 6400 | 5.51 | 105.86 | 6148.7 | -459.98 | 1619.56
| 6500 | 3.51 | 105.86 | 6248.39 | -462.13 | 1627.13
| 6600 | 1.51 | 105.86 | 6348.29 | -463.33 | 1631.35
| 6675.72 | 0 | 0 | 6424 | -463.6 | 1632.32
| 6700 | 0 | 0 | 6448.28 | -463.6 | 1632.32
| 6800 | 0 | 0 | 6548.28 | -463.6 | 1632.32
| 6900 | 0 | 0 | 6648.28 | -463.6 | 1632.32
| 7000 | 0 | 0 | 6748.28 | -463.6 | 1632.32
| 7100 | 0 | 0 | 6848.28 | -463.6 | 1632.32
| 7200 | 0 | 0 | 6948.28 | -463.6 | 1632.32
| 7300 | 0 | 0 | 7048.28 | -463.6 | 1632.32
| 7400 | 0 | 0 | 7148.28 | -463.6 | 1632.32
| 7500 | 0 | 0 | 7248.28 | -463.6 | 1632.32
| 7600 | 0 | 0 | 7348.28 | -463.6 | 1632.32
| 7700 | 0 | 0 | 7448.28 | -463.6 | 1632.32
| 7800 | 0 | 0 | 7548.28 | -463.6 | 1632.32
| 7900 | 0 | 0 | 7648.28 | -463.6 | 1632.32
| 8000 | 0 | 0 | 7748.28 | -463.6 | 1632.32
| 8100 | 0 | 0 | 7848.28 | -463.6 | 1632.32
| 8200 | 0 | 0 | 7948.28 | -463.6 | 1632.32
| 8300 | 0 | 0 | 8048.28 | -463.6 | 1632.32
| 8400 | 0 | 0 | 8148.28 | -463.6 | 1632.32
| 8500 | 0 | 0 | 8248.28 | -463.6 | 1632.32
| 8600 | 0 | 0 | 8348.28 | -463.6 | 1632.32
| 8700 | 0 | 0 | 8448.28 | -463.6 | 1632.32
| 8800 | 0 | 0 | 8548.28 | -463.6 | 1632.32
| 8900 | 0 | 0 | 8648.28 | -463.6 | 1632.32
| 9000 | 0 | 0 | 8748.28 | -463.6 | 1632.32
| 9100 | 0 | 0 | 8848.28 | -463.6 | 1632.32
| 9200 | 0 | 0 | 8948.28 | -463.6 | 1632.32
| 9300 | 0 | 0 | 9048.28 | -463.6 | 1632.32
| 9400 | 0 | 0 | 9148.28 | -463.6 | 1632.32
| 9500 | 0 | 0 | 9248.28 | -463.6 | 1632.32
| 9600 | 0 | 0 | 9348.28 | -463.6 | 1632.32
| 9628.72 | 0 | 0 | 9377 | -463.6 | 1632.32
| 9700 | 0 | 0 | 9448.28 | -463.6 | 1632.32
| 9728.72 | 0 | 0 | 9477 | -463.6 | 1632.32

## Lookup (hidden)
North Reference | RetunValue | Grid Type | ReturnValue | Deviation Indicator | ReturnValue
| 2 |  | 0 |  | 2
True |  | SPCS-Colorado Central-NAD27 |  | Directional
Grid |  | SPCS-Colorado Central-NAD83 |  | High Angle
|  | SPCS-Colorado North-NAD27 |  | Horizontal
SPCS-Colorado North-NAD83
SPCS-Colorado South-NAD27
SPCS-Colorado South-NAD83
UTM-Zone 12 NAD27
UTM-Zone 12 NAD83
UTM-Zone 13 NAD27
UTM-Zone 13 NAD83