## Data
Header Information | measured depth (ft) | inclination (°) | azimuth (°) | true vertical depth (ft) | northing +N/-S (ft) | easting +E/-W (ft)
Operator Name | 0 | 0 | 0 | 0 | 0 | 0
KERR-MCGEE OIL & GAS ONSHORE LP | 100 | 0.15 | 333.14 | 100 | 0.09 | -0.04
Operator Number | 200 | 0.559 | 345.041 | 200 | 0.63 | -0.23
47120 | 300 | 0.693 | 8.638 | 299.99 | 1.77 | -0.34
Well Name and Number | 400 | 0.812 | 27.52 | 399.98 | 2.99 | 0.1
Dove 5N-13HZ | 500 | 0.96 | 37.974 | 499.97 | 4.28 | 0.95
API Number (if available) | 600 | 1.013 | 53.82 | 599.95 | 5.51 | 2.17
05-123-35901 | 700 | 1.097 | 60.166 | 699.94 | 6.47 | 3.74
Location: QQ SEC TWP RGE | 800 | 1.142 | 60.939 | 799.92 | 7.43 | 5.45
NWNW Sec 12-T2N-R66W | 900 | 1.151 | 71.86 | 899.9 | 8.27 | 7.26
Citing Type: Planned or Actual | 1000 | 1.17 | 71.21 | 999.88 | 8.89 | 9.2
Planned | 1100 | 1.17 | 71.21 | 1099.86 | 9.55 | 11.13
Deviation Indicator | 1200 | 1.17 | 71.21 | 1199.83 | 10.21 | 13.07
Horizontal | 1300 | 1.17 | 71.21 | 1299.81 | 10.86 | 15
North Reference | 1400 | 1.17 | 71.21 | 1399.79 | 11.52 | 16.93
True | 1500 | 2.201 | 59.741 | 1499.76 | 12.52 | 19.24
Grid Type | 1600 | 4.177 | 53.816 | 1599.6 | 15.64 | 23.84
#VALUE! | 1700 | 6.168 | 51.702 | 1699.19 | 21.12 | 30.99
| 1800 | 8.163 | 50.617 | 1798.4 | 28.96 | 40.7
| 1900 | 10 | 50 | 1897.12 | 39.13 | 52.93
| 2000 | 10 | 50 | 1995.6 | 50.29 | 66.23
| 2100 | 10 | 50 | 2094.08 | 61.45 | 79.54
| 2200 | 10 | 50 | 2192.56 | 72.62 | 92.84
| 2300 | 10 | 50 | 2291.04 | 83.78 | 106.14
| 2400 | 10 | 50 | 2389.52 | 94.94 | 119.44
| 2499.99 | 10 | 50 | 2488.01 | 106.1 | 132.74
| 2599.99 | 10 | 50 | 2586.49 | 117.26 | 146.05
| 2699.99 | 10 | 50 | 2684.97 | 128.43 | 159.35
| 2799.99 | 10 | 50 | 2783.45 | 139.59 | 172.65
| 2899.99 | 10 | 50 | 2881.93 | 150.75 | 185.95
| 2999.99 | 10 | 50 | 2980.41 | 161.91 | 199.26
| 3099.99 | 10 | 50 | 3078.89 | 173.07 | 212.56
| 3199.99 | 10 | 50 | 3177.37 | 184.23 | 225.86
| 3299.99 | 10 | 50 | 3275.85 | 195.4 | 239.16
| 3399.99 | 10 | 50 | 3374.33 | 206.56 | 252.46
| 3499.99 | 10 | 50 | 3472.81 | 217.72 | 265.77
| 3599.99 | 10 | 50 | 3571.29 | 228.88 | 279.07
| 3699.99 | 10 | 50 | 3669.77 | 240.04 | 292.37
| 3799.99 | 10 | 50 | 3768.25 | 251.21 | 305.67
| 3899.99 | 10 | 50 | 3866.73 | 262.37 | 318.98
| 3999.99 | 10 | 50 | 3965.21 | 273.53 | 332.28
| 4099.99 | 10 | 50 | 4063.69 | 284.69 | 345.58
| 4199.99 | 10 | 50 | 4162.17 | 295.85 | 358.88
| 4299.99 | 10 | 50 | 4260.66 | 307.01 | 372.18
| 4399.99 | 10 | 50 | 4359.14 | 318.18 | 385.49
| 4499.99 | 10 | 50 | 4457.62 | 329.34 | 398.79
| 4599.99 | 10 | 50 | 4556.1 | 340.5 | 412.09
| 4699.99 | 10 | 50 | 4654.58 | 351.66 | 425.39
| 4799.99 | 10 | 50 | 4753.06 | 362.82 | 438.69
| 4899.99 | 10 | 50 | 4851.54 | 373.99 | 452
| 4999.99 | 10 | 50 | 4950.02 | 385.15 | 465.3
| 5099.99 | 10 | 50 | 5048.5 | 396.31 | 478.6
| 5199.99 | 10 | 50 | 5146.98 | 407.47 | 491.9
| 5299.99 | 8.061 | 50 | 5245.73 | 417.59 | 503.97
| 5399.99 | 6.061 | 50 | 5344.96 | 425.5 | 513.38
| 5499.99 | 4.061 | 50 | 5444.57 | 431.17 | 520.14
| 5599.99 | 2.061 | 50 | 5544.42 | 434.6 | 524.23
| 5699.99 | 0.061 | 50 | 5644.4 | 435.79 | 525.65
| 5799.99 | 0 | 0 | 5744.4 | 435.79 | 525.65
| 5899.99 | 0 | 0 | 5844.4 | 435.79 | 525.65
| 5999.99 | 0 | 0 | 5944.4 | 435.79 | 525.65
| 6099.99 | 0 | 0 | 6044.4 | 435.79 | 525.65
| 6199.99 | 0 | 0 | 6144.4 | 435.79 | 525.65
| 6299.99 | 0 | 0 | 6244.4 | 435.79 | 525.65
| 6399.99 | 0 | 0 | 6344.4 | 435.79 | 525.65
| 6499.99 | 0 | 0 | 6444.4 | 435.79 | 525.65
| 6599.99 | 0 | 0 | 6544.4 | 435.79 | 525.65
| 6699.99 | 0 | 0 | 6644.4 | 435.79 | 525.65
| 6799.99 | 5.216 | 180.47 | 6744.32 | 433.42 | 525.63
| 6899.99 | 15.216 | 180.47 | 6842.61 | 415.71 | 525.49
| 6999.99 | 25.216 | 180.47 | 6936.33 | 381.2 | 525.2
| 7099.99 | 35.216 | 180.47 | 7022.64 | 330.94 | 524.79
| 7199.99 | 42.842 | 180.47 | 7099.73 | 267.36 | 524.27
| 7299.99 | 49.881 | 180.47 | 7169.19 | 195.5 | 523.68
| 7399.99 | 59.881 | 180.471 | 7226.64 | 113.81 | 523.01
| 7499.98 | 69.881 | 180.472 | 7269.04 | 23.38 | 522.27
| 7599.98 | 79.881 | 180.472 | 7295.09 | -73.03 | 521.47
| 7699.98 | 89.881 | 180.473 | 7304 | -172.5 | 520.65
| 7799.98 | 89.966 | 180.473 | 7304.06 | -272.5 | 519.83
| 7899.98 | 89.966 | 180.473 | 7304.11 | -372.49 | 519
| 7999.98 | 89.966 | 180.473 | 7304.17 | -472.49 | 518.18
| 8099.98 | 89.966 | 180.473 | 7304.23 | -572.49 | 517.35
| 8199.98 | 89.966 | 180.473 | 7304.29 | -672.48 | 516.53
| 8299.98 | 89.966 | 180.473 | 7304.35 | -772.48 | 515.7
| 8399.98 | 89.966 | 180.473 | 7304.41 | -872.48 | 514.88
| 8499.98 | 89.966 | 180.473 | 7304.47 | -972.47 | 514.05
| 8599.98 | 89.966 | 180.473 | 7304.53 | -1072.47 | 513.23
| 8699.98 | 89.966 | 180.473 | 7304.59 | -1172.47 | 512.4
| 8799.98 | 89.966 | 180.473 | 7304.64 | -1272.46 | 511.58
| 8899.98 | 89.966 | 180.473 | 7304.7 | -1372.46 | 510.75
| 8999.98 | 89.966 | 180.473 | 7304.76 | -1472.45 | 509.93
| 9099.98 | 89.966 | 180.473 | 7304.82 | -1572.45 | 509.1
| 9199.98 | 89.966 | 180.473 | 7304.88 | -1672.45 | 508.28
| 9299.98 | 89.966 | 180.473 | 7304.94 | -1772.44 | 507.45
| 9399.98 | 89.966 | 180.473 | 7305 | -1872.44 | 506.63
| 9499.98 | 89.966 | 180.473 | 7305.06 | -1972.44 | 505.8
| 9599.98 | 89.966 | 180.473 | 7305.12 | -2072.43 | 504.98
| 9699.98 | 89.966 | 180.473 | 7305.17 | -2172.43 | 504.15
| 9799.98 | 89.966 | 180.473 | 7305.23 | -2272.43 | 503.33
| 9899.98 | 89.966 | 180.473 | 7305.29 | -2372.42 | 502.5
| 9999.98 | 89.966 | 180.473 | 7305.35 | -2472.42 | 501.68
| 10099.98 | 89.966 | 180.473 | 7305.41 | -2572.41 | 500.85
| 10199.98 | 89.966 | 180.473 | 7305.47 | -2672.41 | 500.03
| 10299.98 | 89.966 | 180.473 | 7305.53 | -2772.41 | 499.2
| 10399.98 | 89.966 | 180.473 | 7305.59 | -2872.4 | 498.38
| 10499.98 | 89.966 | 180.473 | 7305.65 | -2972.4 | 497.55
| 10599.98 | 89.966 | 180.473 | 7305.7 | -3072.4 | 496.73
| 10699.98 | 89.966 | 180.473 | 7305.76 | -3172.39 | 495.9
| 10799.98 | 89.966 | 180.473 | 7305.82 | -3272.39 | 495.08
| 10899.98 | 89.966 | 180.473 | 7305.88 | -3372.39 | 494.26
| 10999.98 | 89.966 | 180.473 | 7305.94 | -3472.38 | 493.43
| 11099.98 | 89.966 | 180.473 | 7306 | -3572.38 | 492.61
| 11199.98 | 89.966 | 180.473 | 7306.06 | -3672.37 | 491.78
| 11299.98 | 89.966 | 180.473 | 7306.12 | -3772.37 | 490.96
| 11399.98 | 89.966 | 180.473 | 7306.17 | -3872.37 | 490.13
| 11499.98 | 89.966 | 180.473 | 7306.23 | -3972.36 | 489.31
| 11599.98 | 89.966 | 180.473 | 7306.29 | -4072.36 | 488.48
| 11699.98 | 89.966 | 180.473 | 7306.35 | -4172.36 | 487.66
| 11799.98 | 89.966 | 180.473 | 7306.41 | -4272.35 | 486.83
| 11899.98 | 89.966 | 180.473 | 7306.47 | -4372.35 | 486.01
| 11999.98 | 89.966 | 180.473 | 7306.53 | -4472.35 | 485.18
| 12099.98 | 89.966 | 180.473 | 7306.59 | -4572.34 | 484.36
| 12199.98 | 89.966 | 180.473 | 7306.65 | -4672.34 | 483.53
| 12299.98 | 89.966 | 180.473 | 7306.7 | -4772.34 | 482.71
| 12399.98 | 89.966 | 180.473 | 7306.76 | -4872.33 | 481.88
| 12499.97 | 89.966 | 180.473 | 7306.82 | -4972.33 | 481.06
| 12599.97 | 89.966 | 180.473 | 7306.88 | -5072.32 | 480.23
| 12699.97 | 89.966 | 180.473 | 7306.94 | -5172.32 | 479.41
| 12799.97 | 89.966 | 180.473 | 7307 | -5272.32 | 478.58
| 12899.97 | 89.966 | 180.473 | 7307.06 | -5372.31 | 477.76
| 12999.97 | 89.966 | 180.473 | 7307.12 | -5472.31 | 476.93
| 13099.97 | 89.966 | 180.473 | 7307.18 | -5572.31 | 476.11
| 13199.97 | 89.966 | 180.473 | 7307.23 | -5672.3 | 475.28
| 13299.97 | 89.966 | 180.473 | 7307.29 | -5772.3 | 474.46
| 13399.97 | 89.966 | 180.473 | 7307.35 | -5872.3 | 473.63
| 13499.97 | 89.966 | 180.473 | 7307.41 | -5972.29 | 472.81
| 13599.97 | 89.966 | 180.473 | 7307.47 | -6072.29 | 471.98
| 13699.97 | 89.966 | 180.473 | 7307.53 | -6172.28 | 471.16
| 13799.97 | 89.966 | 180.473 | 7307.59 | -6272.28 | 470.33
| 13899.97 | 89.966 | 180.473 | 7307.65 | -6372.28 | 469.51
| 13999.97 | 89.966 | 180.473 | 7307.71 | -6472.27 | 468.68
| 14099.97 | 89.966 | 180.473 | 7307.76 | -6572.27 | 467.86
| 14199.97 | 89.966 | 180.473 | 7307.82 | -6672.27 | 467.03
| 14299.97 | 89.966 | 180.473 | 7307.88 | -6772.26 | 466.21
| 14399.97 | 89.966 | 180.473 | 7307.94 | -6872.26 | 465.38
| 14499.97 | 89.966 | 180.473 | 7308 | -6972.26 | 464.56
| 14501.06 | 89.966 | 180.473 | 7308 | -6973.35 | 464.55

## Lookup (hidden)
North Reference | RetunValue | Grid Type | ReturnValue | Deviation Indicator | ReturnValue
| 2 |  | 0 |  | 4
True |  | SPCS-Colorado Central-NAD27 |  | Directional
Grid |  | SPCS-Colorado Central-NAD83 |  | High Angle
|  | SPCS-Colorado North-NAD27 |  | Horizontal
SPCS-Colorado North-NAD83
SPCS-Colorado South-NAD27
SPCS-Colorado South-NAD83
UTM-Zone 12 NAD27
UTM-Zone 12 NAD83
UTM-Zone 13 NAD27
UTM-Zone 13 NAD83