## Data
Header Information | measured depth (ft) | inclination (°) | azimuth (°) | true vertical depth (ft) | northing +N/-S (ft) | easting +E/-W (ft)
Operator Name | 0 | 0 | 0 | 0 | 0 | 0
Encana Oil & Gas | 100 | 0 | 0 | 100 | 0 | 0
Operator Number | 200 | 0 | 0 | 200 | 0 | 0
100185 | 300 | 0 | 0 | 300 | 0 | 0
Well Name and Number | 400 | 3 | 125.75 | 399.95 | -1.53 | 2.12
Shideler Fee 6-1D | 500 | 6 | 125.75 | 499.63 | -6.11 | 8.49
API Number (if available) | 600 | 9 | 125.75 | 598.77 | -13.74 | 19.08
| 700 | 12 | 125.75 | 697.08 | -24.39 | 33.87
Location: QQ SEC TWP RGE | 800 | 15 | 125.75 | 794.31 | -38.02 | 52.81
31 7S 92W | 900 | 18 | 125.75 | 890.18 | -54.62 | 75.86
Citing Type: Planned or Actual | 1000 | 21 | 125.75 | 984.43 | -74.12 | 102.95
Planned | 1022.44 | 21.67 | 125.75 | 1005.33 | -78.89 | 109.57
Deviation Indicator | 1100 | 21.67 | 125.75 | 1077.41 | -95.63 | 132.82
Directional | 1200 | 21.67 | 125.75 | 1170.34 | -117.2 | 162.79
North Reference | 1300 | 21.67 | 125.75 | 1263.27 | -138.78 | 192.76
True | 1400 | 21.67 | 125.75 | 1356.2 | -160.36 | 222.73
Grid Type | 1500 | 21.67 | 125.75 | 1449.13 | -181.94 | 252.7
#VALUE! | 1600 | 21.67 | 125.75 | 1542.06 | -203.52 | 282.67
| 1700 | 21.67 | 125.75 | 1634.99 | -225.1 | 312.64
| 1800 | 21.67 | 125.75 | 1727.93 | -246.68 | 342.62
| 1900 | 21.67 | 125.75 | 1820.86 | -268.25 | 372.59
| 2000 | 21.67 | 125.75 | 1913.79 | -289.83 | 402.56
| 2100 | 21.67 | 125.75 | 2006.72 | -311.41 | 432.53
| 2200 | 21.67 | 125.75 | 2099.65 | -332.99 | 462.5
| 2300 | 21.67 | 125.75 | 2192.58 | -354.57 | 492.47
| 2400 | 21.67 | 125.75 | 2285.51 | -376.15 | 522.44
| 2500 | 21.67 | 125.75 | 2378.44 | -397.73 | 552.41
| 2600 | 21.67 | 125.75 | 2471.37 | -419.3 | 582.39
| 2700 | 21.67 | 125.75 | 2564.3 | -440.88 | 612.36
| 2800 | 21.67 | 125.75 | 2657.23 | -462.46 | 642.33
| 2900 | 21.67 | 125.75 | 2750.16 | -484.04 | 672.3
| 3000 | 21.67 | 125.75 | 2843.09 | -505.62 | 702.27
| 3100 | 21.67 | 125.75 | 2936.02 | -527.2 | 732.24
| 3200 | 21.67 | 125.75 | 3028.95 | -548.77 | 762.21
| 3300 | 21.67 | 125.75 | 3121.88 | -570.35 | 792.18
| 3400 | 21.67 | 125.75 | 3214.81 | -591.93 | 822.15
| 3500 | 21.67 | 125.75 | 3307.75 | -613.51 | 852.13
| 3600 | 21.67 | 125.75 | 3400.68 | -635.09 | 882.1
| 3700 | 21.67 | 125.75 | 3493.61 | -656.67 | 912.07
| 3800 | 21.67 | 125.75 | 3586.54 | -678.25 | 942.04
| 3900 | 21.67 | 125.75 | 3679.47 | -699.82 | 972.01
| 4000 | 21.67 | 125.75 | 3772.4 | -721.4 | 1001.98
| 4100 | 21.67 | 125.75 | 3865.33 | -742.98 | 1031.95
| 4200 | 21.67 | 125.75 | 3958.26 | -764.56 | 1061.92
| 4300 | 21.67 | 125.75 | 4051.19 | -786.14 | 1091.89
| 4400 | 21.67 | 125.75 | 4144.12 | -807.72 | 1121.87
| 4500 | 21.67 | 125.75 | 4237.05 | -829.3 | 1151.84
| 4600 | 21.67 | 125.75 | 4329.98 | -850.87 | 1181.81
| 4700 | 21.67 | 125.75 | 4422.91 | -872.45 | 1211.78
| 4800 | 21.67 | 125.75 | 4515.84 | -894.03 | 1241.75
| 4900 | 21.67 | 125.75 | 4608.77 | -915.61 | 1271.72
| 5000 | 21.67 | 125.75 | 4701.7 | -937.19 | 1301.69
| 5100 | 21.67 | 125.75 | 4794.63 | -958.77 | 1331.66
| 5200 | 21.67 | 125.75 | 4887.57 | -980.35 | 1361.64
| 5300 | 21.67 | 125.75 | 4980.5 | -1001.92 | 1391.61
| 5400 | 21.67 | 125.75 | 5073.43 | -1023.5 | 1421.58
| 5500 | 21.67 | 125.75 | 5166.36 | -1045.08 | 1451.55
| 5600 | 21.67 | 125.75 | 5259.29 | -1066.66 | 1481.52
| 5700 | 21.67 | 125.75 | 5352.22 | -1088.24 | 1511.49
| 5725.59 | 21.67 | 125.75 | 5376 | -1093.76 | 1519.16
| 5800 | 20.18 | 125.75 | 5445.5 | -1109.29 | 1540.73
| 5900 | 18.18 | 125.75 | 5539.94 | -1128.49 | 1567.4
| 6000 | 16.18 | 125.75 | 5635.47 | -1145.75 | 1591.38
| 6100 | 14.18 | 125.75 | 5731.97 | -1161.06 | 1612.63
| 6200 | 12.18 | 125.75 | 5829.33 | -1174.38 | 1631.14
| 6300 | 10.18 | 125.75 | 5927.43 | -1185.72 | 1646.88
| 6400 | 8.18 | 125.75 | 6026.14 | -1195.04 | 1659.84
| 6500 | 6.18 | 125.75 | 6125.35 | -1202.35 | 1669.99
| 6600 | 4.18 | 125.75 | 6224.94 | -1207.63 | 1677.32
| 6700 | 2.18 | 125.75 | 6324.78 | -1210.88 | 1681.83
| 6809.25 | 0 | 0 | 6434 | -1212.09 | 1683.52
| 6900 | 0 | 0 | 6524.75 | -1212.09 | 1683.52
| 7000 | 0 | 0 | 6624.75 | -1212.09 | 1683.52
| 7100 | 0 | 0 | 6724.75 | -1212.09 | 1683.52
| 7200 | 0 | 0 | 6824.75 | -1212.09 | 1683.52
| 7300 | 0 | 0 | 6924.75 | -1212.09 | 1683.52
| 7400 | 0 | 0 | 7024.75 | -1212.09 | 1683.52
| 7500 | 0 | 0 | 7124.75 | -1212.09 | 1683.52
| 7600 | 0 | 0 | 7224.75 | -1212.09 | 1683.52
| 7700 | 0 | 0 | 7324.75 | -1212.09 | 1683.52
| 7800 | 0 | 0 | 7424.75 | -1212.09 | 1683.52
| 7900 | 0 | 0 | 7524.75 | -1212.09 | 1683.52
| 8000 | 0 | 0 | 7624.75 | -1212.09 | 1683.52
| 8100 | 0 | 0 | 7724.75 | -1212.09 | 1683.52
| 8200 | 0 | 0 | 7824.75 | -1212.09 | 1683.52
| 8300 | 0 | 0 | 7924.75 | -1212.09 | 1683.52
| 8400 | 0 | 0 | 8024.75 | -1212.09 | 1683.52
| 8500 | 0 | 0 | 8124.75 | -1212.09 | 1683.52
| 8600 | 0 | 0 | 8224.75 | -1212.09 | 1683.52
| 8687.25 | 0 | 0 | 8312 | -1212.09 | 1683.52
| 8700 | 0 | 0 | 8324.75 | -1212.09 | 1683.52
| 8787.25 | 0 | 0 | 8412 | -1212.09 | 1683.52

## Lookup (hidden)
North Reference | RetunValue | Grid Type | ReturnValue | Deviation Indicator | ReturnValue
| 2 |  | 0 |  | 2
True |  | SPCS-Colorado Central-NAD27 |  | Directional
Grid |  | SPCS-Colorado Central-NAD83 |  | High Angle
|  | SPCS-Colorado North-NAD27 |  | Horizontal
SPCS-Colorado North-NAD83
SPCS-Colorado South-NAD27
SPCS-Colorado South-NAD83
UTM-Zone 12 NAD27
UTM-Zone 12 NAD83
UTM-Zone 13 NAD27
UTM-Zone 13 NAD83